## bus_data
BUS_I | BUS_TYPE | Pd | Qd | Gs | Bs | area | Vm | Va | baseKV | zone | Vmax | Vmin
1 | 1 | 0.0025461 | 0.00063811 | 0 | 0 | 1 | 0.98744 | -0.087153 | 0.4 | 1 | 1.1 | 0.9
2 | 1 | 0 | 0 | 0 | 0 | 1 | 0.9853 | -0.10217 | 0.4 | 1 | 1.1 | 0.9
3 | 1 | 0 | 0 | 0 | 0 | 1 | 0.98876 | -0.077854 | 0.4 | 1 | 1.1 | 0.9
4 | 1 | 0.0025569 | 0.00064081 | 0 | 0 | 1 | 0.98521 | -0.10279 | 0.4 | 1 | 1.1 | 0.9
5 | 1 | 0 | 0 | 0 | 0 | 1 | 0.98176 | -0.12716 | 0.4 | 1 | 1.1 | 0.9
6 | 1 | 0 | 0 | 0 | 0 | 1 | 0.98913 | -0.075295 | 0.4 | 1 | 1.1 | 0.9
7 | 1 | 0.0021154 | 0.00053018 | 0 | 0 | 1 | 0.98864 | -0.078697 | 0.4 | 1 | 1.1 | 0.9
88 | 1 | 0 | 0 | 0 | 0 | 1 | 0.98504 | -0.10401 | 0.4 | 1 | 1.1 | 0.9
92 | 1 | 0.0020541 | 0.00051482 | 0 | 0 | 1 | 0.98024 | -0.13791 | 0.4 | 1 | 1.1 | 0.9
93 | 1 | 0.0033843 | 0.00084817 | 0 | 0 | 1 | 0.98167 | -0.12778 | 0.4 | 1 | 1.1 | 0.9
44 | 1 | 0 | 0 | 0 | 0 | 1 | 0.99105 | -0.061908 | 0.4 | 1 | 1.1 | 0.9
91 | 1 | 0.0023589 | 0.00059119 | 0 | 0 | 1 | 0.98911 | -0.075407 | 0.4 | 1 | 1.1 | 0.9
89 | 1 | 0.0023854 | 0.00059784 | 0 | 0 | 1 | 0.9886 | -0.079035 | 0.4 | 1 | 1.1 | 0.9
87 | 1 | 0 | 0 | 0 | 0 | 1 | 0.98476 | -0.10599 | 0.4 | 1 | 1.1 | 0.9
86 | 1 | 0.0020072 | 0.00050306 | 0 | 0 | 1 | 0.97987 | -0.14052 | 0.4 | 1 | 1.1 | 0.9
99 | 1 | 0.0065997 | 0.001654 | 0 | 0 | 1 | 0.9892 | -0.074869 | 0.4 | 1 | 1.1 | 0.9
42 | 1 | 0 | 0 | 0 | 0 | 1 | 0.9942 | -0.040018 | 0.4 | 1 | 1.1 | 0.9
8 | 1 | 0.0028723 | 0.00071985 | 0 | 0 | 1 | 0.98177 | -0.12726 | 0.4 | 1 | 1.1 | 0.9
9 | 1 | 0.0019382 | 0.00048576 | 0 | 0 | 1 | 0.98397 | -0.1117 | 0.4 | 1 | 1.1 | 0.9
10 | 1 | 0.0028698 | 0.00071925 | 0 | 0 | 1 | 0.98142 | -0.12976 | 0.4 | 1 | 1.1 | 0.9
11 | 1 | 0 | 0 | 0 | 0 | 1 | 0.98511 | -0.10364 | 0.4 | 1 | 1.1 | 0.9
12 | 1 | 0.0047404 | 0.0011881 | 0 | 0 | 1 | 0.98125 | -0.13094 | 0.4 | 1 | 1.1 | 0.9
13 | 1 | 0.002735 | 0.00068545 | 0 | 0 | 1 | 0.97989 | -0.14066 | 0.4 | 1 | 1.1 | 0.9
32 | 1 | 0.0014985 | 0.00037557 | 0 | 0 | 1 | 0.98504 | -0.10409 | 0.4 | 1 | 1.1 | 0.9
30 | 1 | 0.0023189 | 0.00058118 | 0 | 0 | 1 | 0.98508 | -0.10385 | 0.4 | 1 | 1.1 | 0.9
48 | 1 | 0.0028753 | 0.00072061 | 0 | 0 | 1 | 0.97945 | -0.14377 | 0.4 | 1 | 1.1 | 0.9
46 | 1 | 0 | 0 | 0 | 0 | 1 | 0.97886 | -0.14797 | 0.4 | 1 | 1.1 | 0.9
41 | 1 | 0.0055691 | 0.0013957 | 0 | 0 | 1 | 0.9992 | -0.0054685 | 0.4 | 1 | 1.1 | 0.9
43 | 3 | 0.0046134 | 0.0011562 | 0 | 0 | 1 | 1 | 0 | 0.4 | 1 | 1.1 | 0.9
40 | 1 | 0.00231 | 0.00057894 | 0 | 0 | 1 | 0.99666 | -0.022982 | 0.4 | 1 | 1.1 | 0.9
14 | 1 | 0.003901 | 0.00097767 | 0 | 0 | 1 | 0.97025 | -0.20945 | 0.4 | 1 | 1.1 | 0.9
15 | 1 | 0 | 0 | 0 | 0 | 1 | 0.9702 | -0.2098 | 0.4 | 1 | 1.1 | 0.9
16 | 1 | 0 | 0 | 0 | 0 | 1 | 0.9705 | -0.20769 | 0.4 | 1 | 1.1 | 0.9
17 | 1 | 0.0010147 | 0.0002543 | 0 | 0 | 1 | 0.97015 | -0.21022 | 0.4 | 1 | 1.1 | 0.9
18 | 1 | 0.0018357 | 0.00046006 | 0 | 0 | 1 | 0.97031 | -0.20904 | 0.4 | 1 | 1.1 | 0.9
19 | 1 | 0.0024825 | 0.00062216 | 0 | 0 | 1 | 0.97083 | -0.20526 | 0.4 | 1 | 1.1 | 0.9
38 | 1 | 0.0017698 | 0.00044355 | 0 | 0 | 1 | 0.97029 | -0.2092 | 0.4 | 1 | 1.1 | 0.9
94 | 1 | 0.0013093 | 0.00032815 | 0 | 0 | 1 | 0.97135 | -0.2015 | 0.4 | 1 | 1.1 | 0.9
39 | 1 | 0.0021897 | 0.00054879 | 0 | 0 | 1 | 0.97027 | -0.2093 | 0.4 | 1 | 1.1 | 0.9
68 | 1 | 0 | 0 | 0 | 0 | 1 | 0.97202 | -0.19673 | 0.4 | 1 | 1.1 | 0.9
20 | 1 | 0.0023536 | 0.00058986 | 0 | 0 | 1 | 0.976 | -0.1685 | 0.4 | 1 | 1.1 | 0.9
21 | 1 | 0.0017271 | 0.00043285 | 0 | 0 | 1 | 0.97594 | -0.16887 | 0.4 | 1 | 1.1 | 0.9
22 | 1 | 0 | 0 | 0 | 0 | 1 | 0.97604 | -0.16818 | 0.4 | 1 | 1.1 | 0.9
24 | 1 | 0 | 0 | 0 | 0 | 1 | 0.97612 | -0.16758 | 0.4 | 1 | 1.1 | 0.9
52 | 1 | 0.0025938 | 0.00065007 | 0 | 0 | 1 | 0.97146 | -0.20071 | 0.4 | 1 | 1.1 | 0.9
50 | 1 | 0.0013313 | 0.00033365 | 0 | 0 | 1 | 0.97147 | -0.20064 | 0.4 | 1 | 1.1 | 0.9
58 | 1 | 0 | 0 | 0 | 0 | 1 | 0.97584 | -0.16962 | 0.4 | 1 | 1.1 | 0.9
96 | 1 | 0.0021261 | 0.00053286 | 0 | 0 | 1 | 0.97677 | -0.16296 | 0.4 | 1 | 1.1 | 0.9
98 | 1 | 0.0021685 | 0.00054348 | 0 | 0 | 1 | 0.97581 | -0.16985 | 0.4 | 1 | 1.1 | 0.9
57 | 1 | 0 | 0 | 0 | 0 | 1 | 0.97559 | -0.17139 | 0.4 | 1 | 1.1 | 0.9
36 | 1 | 0.0021375 | 0.00053572 | 0 | 0 | 1 | 0.97699 | -0.16138 | 0.4 | 1 | 1.1 | 0.9
25 | 1 | 0.0021137 | 0.00052974 | 0 | 0 | 1 | 0.98429 | -0.10937 | 0.4 | 1 | 1.1 | 0.9
26 | 1 | 0 | 0 | 0 | 0 | 1 | 0.98432 | -0.10914 | 0.4 | 1 | 1.1 | 0.9
28 | 1 | 0.0026346 | 0.0006603 | 0 | 0 | 1 | 0.9845 | -0.10788 | 0.4 | 1 | 1.1 | 0.9
29 | 1 | 0.002532 | 0.00063457 | 0 | 0 | 1 | 0.9842 | -0.11001 | 0.4 | 1 | 1.1 | 0.9
90 | 1 | 0.0018812 | 0.00047148 | 0 | 0 | 1 | 0.98418 | -0.11014 | 0.4 | 1 | 1.1 | 0.9
33 | 1 | 0.0033874 | 0.00084896 | 0 | 0 | 1 | 0.97739 | -0.15852 | 0.4 | 1 | 1.1 | 0.9
34 | 1 | 0.0021735 | 0.00054472 | 0 | 0 | 1 | 0.97723 | -0.15964 | 0.4 | 1 | 1.1 | 0.9
35 | 1 | 0.0023825 | 0.00059711 | 0 | 0 | 1 | 0.97804 | -0.15385 | 0.4 | 1 | 1.1 | 0.9
37 | 1 | 0.002424 | 0.00060751 | 0 | 0 | 1 | 0.97837 | -0.15147 | 0.4 | 1 | 1.1 | 0.9
49 | 1 | 0.0036234 | 0.00090811 | 0 | 0 | 1 | 0.99981 | -0.0012972 | 0.4 | 1 | 1.1 | 0.9
47 | 1 | 0.0051294 | 0.0012856 | 0 | 0 | 1 | 0.97876 | -0.14875 | 0.4 | 1 | 1.1 | 0.9
55 | 1 | 0.0021879 | 0.00054833 | 0 | 0 | 1 | 0.97543 | -0.17254 | 0.4 | 1 | 1.1 | 0.9
56 | 1 | 0.0083061 | 0.0020817 | 0 | 0 | 1 | 0.97511 | -0.17486 | 0.4 | 1 | 1.1 | 0.9
59 | 1 | 0.0021832 | 0.00054716 | 0 | 0 | 1 | 0.9755 | -0.17205 | 0.4 | 1 | 1.1 | 0.9
45 | 1 | 0.002881 | 0.00072203 | 0 | 0 | 1 | 0.99413 | -0.040485 | 0.4 | 1 | 1.1 | 0.9
51 | 1 | 0 | 0 | 0 | 0 | 1 | 0.97161 | -0.19965 | 0.4 | 1 | 1.1 | 0.9
53 | 1 | 0.0016758 | 0.00041999 | 0 | 0 | 1 | 0.97152 | -0.20029 | 0.4 | 1 | 1.1 | 0.9
54 | 1 | 0.0020951 | 0.00052509 | 0 | 0 | 1 | 0.97167 | -0.19924 | 0.4 | 1 | 1.1 | 0.9
97 | 1 | 0.0024538 | 0.00061498 | 0 | 0 | 1 | 0.97186 | -0.19787 | 0.4 | 1 | 1.1 | 0.9
69 | 1 | 0.00082843 | 0.00020762 | 0 | 0 | 1 | 0.97187 | -0.19779 | 0.4 | 1 | 1.1 | 0.9
60 | 1 | 0.0012534 | 0.00031413 | 0 | 0 | 1 | 0.97087 | -0.20497 | 0.4 | 1 | 1.1 | 0.9
61 | 1 | 0.0016186 | 0.00040566 | 0 | 0 | 1 | 0.9709 | -0.20476 | 0.4 | 1 | 1.1 | 0.9
62 | 1 | 0.002333 | 0.00058471 | 0 | 0 | 1 | 0.97083 | -0.20526 | 0.4 | 1 | 1.1 | 0.9
63 | 1 | 0.001461 | 0.00036617 | 0 | 0 | 1 | 0.97111 | -0.20325 | 0.4 | 1 | 1.1 | 0.9
76 | 1 | 0 | 0 | 0 | 0 | 1 | 0.97147 | -0.20069 | 0.4 | 1 | 1.1 | 0.9
78 | 1 | 0.0014375 | 0.00036026 | 0 | 0 | 1 | 0.97156 | -0.19999 | 0.4 | 1 | 1.1 | 0.9
74 | 1 | 0.0018186 | 0.00045578 | 0 | 0 | 1 | 0.97137 | -0.20142 | 0.4 | 1 | 1.1 | 0.9
64 | 1 | 0.00159 | 0.00039849 | 0 | 0 | 1 | 0.97368 | -0.18475 | 0.4 | 1 | 1.1 | 0.9
65 | 1 | 0.0034001 | 0.00085214 | 0 | 0 | 1 | 0.97394 | -0.18291 | 0.4 | 1 | 1.1 | 0.9
66 | 1 | 0 | 0 | 0 | 0 | 1 | 0.97229 | -0.19475 | 0.4 | 1 | 1.1 | 0.9
67 | 1 | 0.004339 | 0.0010875 | 0 | 0 | 1 | 0.97513 | -0.17434 | 0.4 | 1 | 1.1 | 0.9
82 | 1 | 0.0025117 | 0.00062949 | 0 | 0 | 1 | 0.97516 | -0.17412 | 0.4 | 1 | 1.1 | 0.9
95 | 1 | 0.0011095 | 0.00027807 | 0 | 0 | 1 | 0.97179 | -0.19833 | 0.4 | 1 | 1.1 | 0.9
80 | 1 | 0.0022149 | 0.00055511 | 0 | 0 | 1 | 0.97667 | -0.16336 | 0.4 | 1 | 1.1 | 0.9
70 | 1 | 0.0038817 | 0.00097285 | 0 | 0 | 1 | 0.97725 | -0.15924 | 0.4 | 1 | 1.1 | 0.9
71 | 1 | 0 | 0 | 0 | 0 | 1 | 0.97733 | -0.1587 | 0.4 | 1 | 1.1 | 0.9
72 | 1 | 0.0026398 | 0.00066159 | 0 | 0 | 1 | 0.97722 | -0.15949 | 0.4 | 1 | 1.1 | 0.9
73 | 1 | 0.0023159 | 0.00058042 | 0 | 0 | 1 | 0.97756 | -0.15704 | 0.4 | 1 | 1.1 | 0.9
84 | 1 | 0.0016715 | 0.00041891 | 0 | 0 | 1 | 0.97717 | -0.15985 | 0.4 | 1 | 1.1 | 0.9
85 | 1 | 0.0037625 | 0.00094297 | 0 | 0 | 1 | 0.97763 | -0.15653 | 0.4 | 1 | 1.1 | 0.9
83 | 1 | 0 | 0 | 0 | 0 | 1 | 0.97851 | -0.1502 | 0.4 | 1 | 1.1 | 0.9
75 | 1 | 0.0020604 | 0.00051639 | 0 | 0 | 1 | 0.97133 | -0.20171 | 0.4 | 1 | 1.1 | 0.9
77 | 1 | 0.0010094 | 0.00025298 | 0 | 0 | 1 | 0.9713 | -0.20189 | 0.4 | 1 | 1.1 | 0.9
79 | 1 | 0.0036335 | 0.00091063 | 0 | 0 | 1 | 0.97708 | -0.16043 | 0.4 | 1 | 1.1 | 0.9
81 | 1 | 0.0026779 | 0.00067116 | 0 | 0 | 1 | 0.9777 | -0.15602 | 0.4 | 1 | 1.1 | 0.9

## generator_data
GEN_BUS | PG | QG | QMAX | QMIN | VG | MBASE | GEN_STATUS | PMAX | PMIN
43 | 0.19269 | 0.048778 | 10 | -10 | 1 | 100 | 1 | 10 | 0

## branch_data
F_BUS | T_BUS | BR_R | BR_X | BR_B | RATE_A | RATE_B | RATE_C | TAP | SHIFT | BR_STATUS | ANGMIN | ANGMAX | P_in | Q_in | P_out | Q_out
1 | 2 | 2.0359 | 0.78305 | 2.0546e-09 | 0 | 0 | 0 | 0 | 0 | 1 | -90 | 90 | 0.094494 | 0.02382 | -0.094295 | -0.023744
1 | 3 | 1.2316 | 0.4737 | 2.4858e-09 | 0 | 0 | 0 | 0 | 0 | 1 | -90 | 90 | -0.09704 | -0.024458 | 0.097166 | 0.024506
2 | 4 | 0.67329 | 0.25896 | 6.7947e-10 | 0 | 0 | 0 | 0 | 0 | 1 | -90 | 90 | 0.011728 | 0.002939 | -0.011727 | -0.0029387
2 | 5 | 3.8533 | 1.4821 | 3.8887e-09 | 0 | 0 | 0 | 0 | 0 | 1 | -90 | 90 | 0.082568 | 0.020805 | -0.08228 | -0.020695
3 | 6 | 0.32428 | 0.12473 | 6.5452e-10 | 0 | 0 | 0 | 0 | 0 | 1 | -90 | 90 | -0.10167 | -0.025634 | 0.1017 | 0.025648
3 | 7 | 2.3843 | 0.91704 | 2.4062e-09 | 0 | 0 | 0 | 0 | 0 | 1 | -90 | 90 | 0.0045015 | 0.0011279 | -0.004501 | -0.0011279
4 | 88 | 1.6772 | 0.64506 | 1.6926e-09 | 0 | 0 | 0 | 0 | 0 | 1 | -90 | 90 | 0.0091697 | 0.0022979 | -0.0091681 | -0.0022974
5 | 92 | 1.7196 | 0.66138 | 1.7354e-09 | 0 | 0 | 0 | 0 | 0 | 1 | -90 | 90 | 0.078896 | 0.019847 | -0.078778 | -0.019801
5 | 93 | 2.29 | 0.88078 | 2.3111e-09 | 0 | 0 | 0 | 0 | 0 | 1 | -90 | 90 | 0.0033845 | 0.00084806 | -0.0033842 | -0.00084818
6 | 44 | 1.6615 | 0.63905 | 3.3536e-09 | 0 | 0 | 0 | 0 | 0 | 1 | -90 | 90 | -0.10406 | -0.026239 | 0.10426 | 0.026314
6 | 91 | 0.60077 | 0.23106 | 6.0628e-10 | 0 | 0 | 0 | 0 | 0 | 1 | -90 | 90 | 0.0023589 | 0.00059115 | -0.0023589 | -0.00059119
7 | 89 | 1.8008 | 0.69261 | 1.8173e-09 | 0 | 0 | 0 | 0 | 0 | 1 | -90 | 90 | 0.0023855 | 0.00059771 | -0.0023854 | -0.00059784
88 | 87 | 2.7271 | 1.0489 | 2.7522e-09 | 0 | 0 | 0 | 0 | 0 | 1 | -90 | 90 | 0.0091681 | 0.0022974 | -0.0091656 | -0.0022967
92 | 86 | 0.42818 | 0.16468 | 4.3211e-10 | 0 | 0 | 0 | 0 | 0 | 1 | -90 | 90 | 0.076723 | 0.019287 | -0.076696 | -0.019276
44 | 99 | 2.4638 | 0.9476 | 2.4864e-09 | 0 | 0 | 0 | 0 | 0 | 1 | -90 | 90 | 0.067897 | 0.017113 | -0.067774 | -0.017066
44 | 42 | 1.652 | 0.6354 | 3.3344e-09 | 0 | 0 | 0 | 0 | 0 | 1 | -90 | 90 | -0.17216 | -0.043427 | 0.17269 | 0.043631
87 | 28 | 2.599 | 0.99963 | 2.6229e-09 | 0 | 0 | 0 | 0 | 0 | 1 | -90 | 90 | 0.0091656 | 0.0022967 | -0.0091632 | -0.0022961
86 | 83 | 1.6263 | 0.62551 | 1.6412e-09 | 0 | 0 | 0 | 0 | 0 | 1 | -90 | 90 | 0.074688 | 0.018773 | -0.074588 | -0.018735
99 | 11 | 6.0282 | 2.3185 | 6.0835e-09 | 0 | 0 | 0 | 0 | 0 | 1 | -90 | 90 | 0.061174 | 0.015412 | -0.060929 | -0.015318
42 | 45 | 2.0888 | 0.8034 | 2.108e-09 | 0 | 0 | 0 | 0 | 0 | 1 | -90 | 90 | 0.0028811 | 0.0007219 | -0.0028809 | -0.00072203
42 | 40 | 1.2714 | 0.48899 | 2.5661e-09 | 0 | 0 | 0 | 0 | 0 | 1 | -90 | 90 | -0.17557 | -0.044353 | 0.17599 | 0.044515
8 | 9 | 3.5723 | 1.374 | 3.6051e-09 | 0 | 0 | 0 | 0 | 0 | 1 | -90 | 90 | -0.05499 | -0.013806 | 0.055109 | 0.013852
8 | 10 | 0.60411 | 0.23235 | 6.0965e-10 | 0 | 0 | 0 | 0 | 0 | 1 | -90 | 90 | 0.052118 | 0.013087 | -0.0521 | -0.01308
9 | 11 | 1.7932 | 0.68968 | 1.8096e-09 | 0 | 0 | 0 | 0 | 0 | 1 | -90 | 90 | -0.057047 | -0.014338 | 0.057112 | 0.014362
10 | 12 | 3.139 | 1.2073 | 3.1678e-09 | 0 | 0 | 0 | 0 | 0 | 1 | -90 | 90 | 0.0047412 | 0.0011881 | -0.0047404 | -0.0011881
10 | 13 | 3.0835 | 1.186 | 3.1118e-09 | 0 | 0 | 0 | 0 | 0 | 1 | -90 | 90 | 0.044489 | 0.011172 | -0.044422 | -0.011147
11 | 32 | 3.8481 | 1.48 | 3.8834e-09 | 0 | 0 | 0 | 0 | 0 | 1 | -90 | 90 | 0.0014986 | 0.00037523 | -0.0014985 | -0.00037557
11 | 30 | 1.1478 | 0.44147 | 1.1583e-09 | 0 | 0 | 0 | 0 | 0 | 1 | -90 | 90 | 0.002319 | 0.0005811 | -0.0023189 | -0.00058118
13 | 48 | 0.93463 | 0.35947 | 9.432e-10 | 0 | 0 | 0 | 0 | 0 | 1 | -90 | 90 | 0.041687 | 0.010461 | -0.041669 | -0.010455
48 | 46 | 1.3551 | 0.52119 | 1.3675e-09 | 0 | 0 | 0 | 0 | 0 | 1 | -90 | 90 | 0.038793 | 0.009734 | -0.038771 | -0.0097254
46 | 47 | 1.8802 | 0.72315 | 1.8974e-09 | 0 | 0 | 0 | 0 | 0 | 1 | -90 | 90 | 0.0051299 | 0.0012856 | -0.0051293 | -0.0012856
46 | 37 | 1.3004 | 0.50016 | 1.3123e-09 | 0 | 0 | 0 | 0 | 0 | 1 | -90 | 90 | 0.033641 | 0.0084398 | -0.033625 | -0.0084337
41 | 43 | 0.3936 | 0.15138 | 7.9442e-10 | 0 | 0 | 0 | 0 | 0 | 1 | -90 | 90 | -0.18431 | -0.046659 | 0.18445 | 0.046714
41 | 40 | 1.2963 | 0.49857 | 2.6163e-09 | 0 | 0 | 0 | 0 | 0 | 1 | -90 | 90 | 0.17874 | 0.045263 | -0.1783 | -0.045094
43 | 49 | 4.6602 | 1.7924 | 4.703e-09 | 0 | 0 | 0 | 0 | 0 | 1 | -90 | 90 | 0.003624 | 0.00090789 | -0.0036234 | -0.00090811
14 | 15 | 4.1534 | 1.5975 | 4.1915e-09 | 0 | 0 | 0 | 0 | 0 | 1 | -90 | 90 | 0.0010148 | 0.00025348 | -0.0010147 | -0.00025385
14 | 16 | 4.4032 | 1.6936 | 4.4437e-09 | 0 | 0 | 0 | 0 | 0 | 1 | -90 | 90 | -0.0049156 | -0.0012312 | 0.0049168 | 0.0012312
15 | 17 | 5.022 | 1.9316 | 5.0681e-09 | 0 | 0 | 0 | 0 | 0 | 1 | -90 | 90 | 0.0010147 | 0.00025385 | -0.0010147 | -0.00025431
16 | 18 | 2.8696 | 1.1037 | 2.896e-09 | 0 | 0 | 0 | 0 | 0 | 1 | -90 | 90 | 0.0057962 | 0.0014525 | -0.0057951 | -0.0014524
16 | 19 | 2.7739 | 1.0669 | 2.7993e-09 | 0 | 0 | 0 | 0 | 0 | 1 | -90 | 90 | -0.010713 | -0.0026837 | 0.010717 | 0.0026848
18 | 38 | 0.49672 | 0.19105 | 5.0128e-10 | 0 | 0 | 0 | 0 | 0 | 1 | -90 | 90 | 0.0039595 | 0.00099229 | -0.0039594 | -0.00099231
19 | 94 | 3.498 | 1.3454 | 3.5301e-09 | 0 | 0 | 0 | 0 | 0 | 1 | -90 | 90 | -0.013199 | -0.003307 | 0.013206 | 0.0033093
38 | 39 | 0.54595 | 0.20998 | 5.5096e-10 | 0 | 0 | 0 | 0 | 0 | 1 | -90 | 90 | 0.0021897 | 0.00054875 | -0.0021896 | -0.00054879
94 | 68 | 4.0419 | 1.5546 | 4.079e-09 | 0 | 0 | 0 | 0 | 0 | 1 | -90 | 90 | -0.014515 | -0.0036374 | 0.014525 | 0.0036407
68 | 95 | 1.3921 | 0.53542 | 1.4049e-09 | 0 | 0 | 0 | 0 | 0 | 1 | -90 | 90 | 0.014113 | 0.0035368 | -0.01411 | -0.0035357
68 | 66 | 0.84942 | 0.3267 | 8.5721e-10 | 0 | 0 | 0 | 0 | 0 | 1 | -90 | 90 | -0.028637 | -0.0071775 | 0.028645 | 0.0071804
20 | 21 | 2.6885 | 1.034 | 2.7131e-09 | 0 | 0 | 0 | 0 | 0 | 1 | -90 | 90 | 0.0017271 | 0.00043262 | -0.0017271 | -0.00043285
20 | 22 | 0.95821 | 0.36854 | 9.67e-10 | 0 | 0 | 0 | 0 | 0 | 1 | -90 | 90 | -0.0040807 | -0.0010225 | 0.0040808 | 0.0010225
22 | 24 | 1.8314 | 0.7044 | 1.8482e-09 | 0 | 0 | 0 | 0 | 0 | 1 | -90 | 90 | -0.0040808 | -0.0010225 | 0.0040812 | 0.0010224
24 | 58 | 1.706 | 0.65615 | 1.7216e-09 | 0 | 0 | 0 | 0 | 0 | 1 | -90 | 90 | 0.014857 | 0.003724 | -0.014853 | -0.0037225
24 | 96 | 3.0284 | 1.1648 | 3.0562e-09 | 0 | 0 | 0 | 0 | 0 | 1 | -90 | 90 | -0.018939 | -0.0047464 | 0.018951 | 0.0047508
52 | 50 | 0.34392 | 0.13228 | 3.4707e-10 | 0 | 0 | 0 | 0 | 0 | 1 | -90 | 90 | -0.0025937 | -0.00065007 | 0.0025938 | 0.00065005
50 | 51 | 3.0938 | 1.1899 | 3.1221e-09 | 0 | 0 | 0 | 0 | 0 | 1 | -90 | 90 | -0.003925 | -0.00098371 | 0.0039256 | 0.00098362
58 | 98 | 1.2996 | 0.49986 | 1.3116e-09 | 0 | 0 | 0 | 0 | 0 | 1 | -90 | 90 | 0.0021685 | 0.00054338 | -0.0021685 | -0.00054348
58 | 57 | 1.7335 | 0.66675 | 1.7495e-09 | 0 | 0 | 0 | 0 | 0 | 1 | -90 | 90 | 0.012685 | 0.0031792 | -0.012682 | -0.0031781
96 | 36 | 0.92906 | 0.35733 | 9.3758e-10 | 0 | 0 | 0 | 0 | 0 | 1 | -90 | 90 | -0.021077 | -0.0052836 | 0.021081 | 0.0052853
57 | 59 | 3.7504 | 1.4425 | 3.7848e-09 | 0 | 0 | 0 | 0 | 0 | 1 | -90 | 90 | 0.0021834 | 0.00054688 | -0.0021832 | -0.00054716
57 | 55 | 1.3501 | 0.51925 | 1.3624e-09 | 0 | 0 | 0 | 0 | 0 | 1 | -90 | 90 | 0.010498 | 0.0026313 | -0.010496 | -0.0026307
36 | 34 | 0.93647 | 0.36018 | 9.4506e-10 | 0 | 0 | 0 | 0 | 0 | 1 | -90 | 90 | -0.023219 | -0.005821 | 0.023224 | 0.0058231
25 | 26 | 1.3671 | 0.52582 | 1.3797e-09 | 0 | 0 | 0 | 0 | 0 | 1 | -90 | 90 | -0.0021137 | -0.00052974 | 0.0021137 | 0.00052964
26 | 28 | 2.4511 | 0.94272 | 2.4736e-09 | 0 | 0 | 0 | 0 | 0 | 1 | -90 | 90 | -0.0065275 | -0.0016356 | 0.0065286 | 0.0016358
26 | 29 | 2.4807 | 0.95412 | 2.5035e-09 | 0 | 0 | 0 | 0 | 0 | 1 | -90 | 90 | 0.0044137 | 0.0011059 | -0.0044132 | -0.001106
29 | 90 | 0.89406 | 0.34387 | 9.0227e-10 | 0 | 0 | 0 | 0 | 0 | 1 | -90 | 90 | 0.0018812 | 0.00047141 | -0.0018812 | -0.00047148
33 | 34 | 0.55019 | 0.21161 | 5.5524e-10 | 0 | 0 | 0 | 0 | 0 | 1 | -90 | 90 | 0.025402 | 0.0063693 | -0.025398 | -0.0063678
33 | 35 | 2.0181 | 0.7762 | 2.0366e-09 | 0 | 0 | 0 | 0 | 0 | 1 | -90 | 90 | -0.028789 | -0.0072182 | 0.028808 | 0.0072252
35 | 37 | 0.95165 | 0.36602 | 9.6038e-10 | 0 | 0 | 0 | 0 | 0 | 1 | -90 | 90 | -0.03119 | -0.0078223 | 0.031201 | 0.0078262
55 | 56 | 3.4728 | 1.3357 | 3.5046e-09 | 0 | 0 | 0 | 0 | 0 | 1 | -90 | 90 | 0.0083086 | 0.0020824 | -0.008306 | -0.0020817
51 | 53 | 4.6383 | 1.7839 | 4.6808e-09 | 0 | 0 | 0 | 0 | 0 | 1 | -90 | 90 | 0.0016759 | 0.0004196 | -0.0016757 | -0.00041999
51 | 54 | 0.90804 | 0.34925 | 9.1637e-10 | 0 | 0 | 0 | 0 | 0 | 1 | -90 | 90 | -0.0056014 | -0.0014032 | 0.0056018 | 0.0014033
54 | 97 | 2.1852 | 0.84046 | 2.2052e-09 | 0 | 0 | 0 | 0 | 0 | 1 | -90 | 90 | -0.0076969 | -0.0019284 | 0.0076983 | 0.0019287
97 | 69 | 0.099901 | 0.038423 | 1.0082e-10 | 0 | 0 | 0 | 0 | 0 | 1 | -90 | 90 | -0.010152 | -0.0025437 | 0.010152 | 0.0025437
69 | 66 | 3.4007 | 1.3079 | 3.4319e-09 | 0 | 0 | 0 | 0 | 0 | 1 | -90 | 90 | -0.010981 | -0.0027514 | 0.010985 | 0.0027528
60 | 61 | 0.72397 | 0.27845 | 7.3061e-10 | 0 | 0 | 0 | 0 | 0 | 1 | -90 | 90 | -0.0035864 | -0.00089874 | 0.0035865 | 0.00089871
60 | 62 | 1.523 | 0.58576 | 1.5369e-09 | 0 | 0 | 0 | 0 | 0 | 1 | -90 | 90 | 0.0023331 | 0.00058461 | -0.002333 | -0.00058472
61 | 63 | 3.5521 | 1.3662 | 3.5847e-09 | 0 | 0 | 0 | 0 | 0 | 1 | -90 | 90 | -0.0052051 | -0.0013044 | 0.0052062 | 0.0013045
63 | 76 | 4.7188 | 1.8149 | 4.7621e-09 | 0 | 0 | 0 | 0 | 0 | 1 | -90 | 90 | -0.0066672 | -0.0016706 | 0.0066696 | 0.0016711
76 | 78 | 0.74714 | 0.28736 | 7.54e-10 | 0 | 0 | 0 | 0 | 0 | 1 | -90 | 90 | -0.011559 | -0.002896 | 0.01156 | 0.0028964
76 | 74 | 1.829 | 0.70345 | 1.8458e-09 | 0 | 0 | 0 | 0 | 0 | 1 | -90 | 90 | 0.0048889 | 0.0012249 | -0.0048885 | -0.0012249
78 | 95 | 1.5686 | 0.60331 | 1.583e-09 | 0 | 0 | 0 | 0 | 0 | 1 | -90 | 90 | -0.012997 | -0.0032566 | 0.013 | 0.0032576
74 | 75 | 1.1648 | 0.44801 | 1.1755e-09 | 0 | 0 | 0 | 0 | 0 | 1 | -90 | 90 | 0.0030699 | 0.00076911 | -0.0030698 | -0.00076918
64 | 65 | 0.55029 | 0.21165 | 5.5534e-10 | 0 | 0 | 0 | 0 | 0 | 1 | -90 | 90 | -0.041275 | -0.010353 | 0.041286 | 0.010357
64 | 66 | 3.1139 | 1.1977 | 3.1425e-09 | 0 | 0 | 0 | 0 | 0 | 1 | -90 | 90 | 0.039685 | 0.0099541 | -0.03963 | -0.0099332
65 | 67 | 2.3776 | 0.91448 | 2.3995e-09 | 0 | 0 | 0 | 0 | 0 | 1 | -90 | 90 | -0.044686 | -0.011209 | 0.044739 | 0.011229
67 | 82 | 0.05469 | 0.021035 | 5.5192e-11 | 0 | 0 | 0 | 0 | 0 | 1 | -90 | 90 | -0.049078 | -0.012316 | 0.04908 | 0.012317
82 | 80 | 2.5929 | 0.99728 | 2.6167e-09 | 0 | 0 | 0 | 0 | 0 | 1 | -90 | 90 | -0.051591 | -0.012946 | 0.051668 | 0.012976
80 | 79 | 0.67849 | 0.26096 | 6.8472e-10 | 0 | 0 | 0 | 0 | 0 | 1 | -90 | 90 | -0.053883 | -0.013531 | 0.053905 | 0.013539
70 | 71 | 1.7312 | 0.66586 | 1.7471e-09 | 0 | 0 | 0 | 0 | 0 | 1 | -90 | 90 | -0.0038816 | -0.00097285 | 0.0038819 | 0.0009728
71 | 72 | 2.27 | 0.8731 | 2.2909e-09 | 0 | 0 | 0 | 0 | 0 | 1 | -90 | 90 | 0.0043117 | 0.0010802 | -0.0043113 | -0.0010803
71 | 73 | 2.5255 | 0.97133 | 2.5486e-09 | 0 | 0 | 0 | 0 | 0 | 1 | -90 | 90 | -0.0081937 | -0.002053 | 0.0081956 | 0.0020535
72 | 84 | 2.688 | 1.0338 | 2.7126e-09 | 0 | 0 | 0 | 0 | 0 | 1 | -90 | 90 | 0.0016715 | 0.00041868 | -0.0016714 | -0.00041891
73 | 85 | 0.59873 | 0.23028 | 6.0422e-10 | 0 | 0 | 0 | 0 | 0 | 1 | -90 | 90 | -0.010511 | -0.0026339 | 0.010512 | 0.0026342
85 | 83 | 5.5299 | 2.1269 | 5.5806e-09 | 0 | 0 | 0 | 0 | 0 | 1 | -90 | 90 | -0.014275 | -0.0035771 | 0.014287 | 0.0035814
83 | 81 | 1.2101 | 0.4654 | 1.2212e-09 | 0 | 0 | 0 | 0 | 0 | 1 | -90 | 90 | 0.060301 | 0.015153 | -0.060252 | -0.015134
75 | 77 | 2.2417 | 0.8622 | 2.2623e-09 | 0 | 0 | 0 | 0 | 0 | 1 | -90 | 90 | 0.0010094 | 0.00025278 | -0.0010094 | -0.00025298
79 | 81 | 0.95751 | 0.36827 | 9.6629e-10 | 0 | 0 | 0 | 0 | 0 | 1 | -90 | 90 | -0.057539 | -0.01445 | 0.057574 | 0.014463