## bus_data
BUS_I | BUS_TYPE | Pd | Qd | Gs | Bs | area | Vm | Va | baseKV | zone | Vmax | Vmin
1 | 1 | 0.043336 | 0.010861 | 0 | 0 | 1 | 0.99148 | -0.059673 | 0.4 | 1 | 1.1 | 0.9
2 | 1 | 0.0031446 | 0.0007881 | 0 | 0 | 1 | 0.99143 | -0.060039 | 0.4 | 1 | 1.1 | 0.9
3 | 1 | 0 | 0 | 0 | 0 | 1 | 0.99299 | -0.049066 | 0.4 | 1 | 1.1 | 0.9
4 | 1 | 0 | 0 | 0 | 0 | 1 | 0.99395 | -0.042333 | 0.4 | 1 | 1.1 | 0.9
10 | 1 | 0 | 0 | 0 | 0 | 1 | 0.99767 | -0.016252 | 0.4 | 1 | 1.1 | 0.9
33 | 1 | 0.033817 | 0.0084752 | 0 | 0 | 1 | 0.99309 | -0.048365 | 0.4 | 1 | 1.1 | 0.9
21 | 1 | 0.0024655 | 0.0006179 | 0 | 0 | 1 | 0.9964 | -0.025157 | 0.4 | 1 | 1.1 | 0.9
7 | 3 | 0 | 0 | 0 | 0 | 1 | 1 | 0 | 0.4 | 1 | 1.1 | 0.9
5 | 1 | 0.023746 | 0.0059512 | 0 | 0 | 1 | 0.99949 | -0.0035573 | 0.4 | 1 | 1.1 | 0.9
6 | 1 | 0.0035616 | 0.00089263 | 0 | 0 | 1 | 0.9985 | -0.010484 | 0.4 | 1 | 1.1 | 0.9
8 | 1 | 0.0079569 | 0.0019942 | 0 | 0 | 1 | 0.99798 | -0.014146 | 0.4 | 1 | 1.1 | 0.9
9 | 1 | 0 | 0 | 0 | 0 | 1 | 0.99969 | -0.0021998 | 0.4 | 1 | 1.1 | 0.9
17 | 1 | 0.0055518 | 0.0013914 | 0 | 0 | 1 | 0.99779 | -0.0155 | 0.4 | 1 | 1.1 | 0.9
15 | 1 | 0.008877 | 0.0022248 | 0 | 0 | 1 | 0.99755 | -0.017179 | 0.4 | 1 | 1.1 | 0.9
11 | 1 | 0.021902 | 0.0054891 | 0 | 0 | 1 | 0.9989 | -0.0076782 | 0.4 | 1 | 1.1 | 0.9
13 | 1 | 0 | 0 | 0 | 0 | 1 | 0.99598 | -0.028058 | 0.4 | 1 | 1.1 | 0.9
22 | 1 | 0 | 0 | 0 | 0 | 1 | 0.99429 | -0.039947 | 0.4 | 1 | 1.1 | 0.9
14 | 1 | 0 | 0 | 0 | 0 | 1 | 0.99365 | -0.044458 | 0.4 | 1 | 1.1 | 0.9
29 | 1 | 0.003514 | 0.00088069 | 0 | 0 | 1 | 0.99307 | -0.048554 | 0.4 | 1 | 1.1 | 0.9
28 | 1 | 0.0015553 | 0.00038981 | 0 | 0 | 1 | 0.99411 | -0.041205 | 0.4 | 1 | 1.1 | 0.9
30 | 1 | 0.0049372 | 0.0012374 | 0 | 0 | 1 | 0.99287 | -0.049964 | 0.4 | 1 | 1.1 | 0.9
18 | 1 | 0.00029637 | 7.4278e-05 | 0 | 0 | 1 | 0.99282 | -0.050266 | 0.4 | 1 | 1.1 | 0.9
19 | 1 | 0.0012748 | 0.00031949 | 0 | 0 | 1 | 0.99283 | -0.050233 | 0.4 | 1 | 1.1 | 0.9
20 | 1 | 0 | 0 | 0 | 0 | 1 | 0.99288 | -0.049851 | 0.4 | 1 | 1.1 | 0.9
23 | 1 | 0.0029815 | 0.00074722 | 0 | 0 | 1 | 0.9927 | -0.05116 | 0.4 | 1 | 1.1 | 0.9
24 | 1 | 0.0115 | 0.0028822 | 0 | 0 | 1 | 0.99349 | -0.045557 | 0.4 | 1 | 1.1 | 0.9
25 | 1 | 0 | 0 | 0 | 0 | 1 | 0.99251 | -0.052485 | 0.4 | 1 | 1.1 | 0.9
26 | 1 | 0.0022431 | 0.00056218 | 0 | 0 | 1 | 0.99229 | -0.054008 | 0.4 | 1 | 1.1 | 0.9
27 | 1 | 0 | 0 | 0 | 0 | 1 | 0.9925 | -0.052571 | 0.4 | 1 | 1.1 | 0.9
34 | 1 | 0.0072478 | 0.0018165 | 0 | 0 | 1 | 0.99219 | -0.054717 | 0.4 | 1 | 1.1 | 0.9
36 | 1 | 0.0012988 | 0.00032552 | 0 | 0 | 1 | 0.9924 | -0.053241 | 0.4 | 1 | 1.1 | 0.9
35 | 1 | 0.0010645 | 0.00026679 | 0 | 0 | 1 | 0.99215 | -0.054996 | 0.4 | 1 | 1.1 | 0.9
31 | 1 | 0.006558 | 0.0016436 | 0 | 0 | 1 | 0.99285 | -0.050114 | 0.4 | 1 | 1.1 | 0.9

## generator_data
GEN_BUS | PG | QG | QMAX | QMIN | VG | MBASE | GEN_STATUS | PMAX | PMIN
7 | 0.19985 | 0.050216 | 10 | -10 | 1 | 100 | 1 | 10 | 0

## branch_data
F_BUS | T_BUS | BR_R | BR_X | BR_B | RATE_A | RATE_B | RATE_C | TAP | SHIFT | BR_STATUS | ANGMIN | ANGMAX | P_in | Q_in | P_out | Q_out
1 | 2 | 1.4893 | 0.5728 | 1.5029e-09 | 0 | 0 | 0 | 0 | 0 | 1 | -90 | 90 | 0.0031447 | 0.00078801 | -0.0031446 | -0.0007881
1 | 3 | 2.9263 | 1.1255 | 2.9532e-09 | 0 | 0 | 0 | 0 | 0 | 1 | -90 | 90 | -0.046481 | -0.011649 | 0.046549 | 0.011675
3 | 4 | 1.8622 | 0.71625 | 1.8793e-09 | 0 | 0 | 0 | 0 | 0 | 1 | -90 | 90 | -0.046549 | -0.011675 | 0.046593 | 0.011692
4 | 10 | 4.195 | 1.6135 | 4.2335e-09 | 0 | 0 | 0 | 0 | 0 | 1 | -90 | 90 | -0.080438 | -0.020177 | 0.08073 | 0.020289
4 | 33 | 2.2936 | 0.88217 | 2.3147e-09 | 0 | 0 | 0 | 0 | 0 | 1 | -90 | 90 | 0.033845 | 0.0084859 | -0.033817 | -0.0084752
10 | 21 | 2.4551 | 0.94428 | 2.4777e-09 | 0 | 0 | 0 | 0 | 0 | 1 | -90 | 90 | 0.047147 | 0.01184 | -0.047089 | -0.011818
10 | 7 | 1.6593 | 0.6382 | 3.3491e-09 | 0 | 0 | 0 | 0 | 0 | 1 | -90 | 90 | -0.12788 | -0.032129 | 0.12817 | 0.032241
21 | 13 | 0.84267 | 0.3241 | 8.504e-10 | 0 | 0 | 0 | 0 | 0 | 1 | -90 | 90 | 0.044623 | 0.0112 | -0.044605 | -0.011193
7 | 9 | 1.3077 | 0.50295 | 1.3197e-09 | 0 | 0 | 0 | 0 | 0 | 1 | -90 | 90 | 0.021925 | 0.0054976 | -0.021918 | -0.0054952
7 | 5 | 0.93178 | 0.35838 | 9.4033e-10 | 0 | 0 | 0 | 0 | 0 | 1 | -90 | 90 | 0.049759 | 0.012478 | -0.049734 | -0.012469
5 | 6 | 3.469 | 1.3342 | 3.5008e-09 | 0 | 0 | 0 | 0 | 0 | 1 | -90 | 90 | 0.025988 | 0.0065175 | -0.025963 | -0.0065082
6 | 8 | 2.1229 | 0.81651 | 2.1424e-09 | 0 | 0 | 0 | 0 | 0 | 1 | -90 | 90 | 0.022402 | 0.0056156 | -0.02239 | -0.0056115
8 | 17 | 3.1627 | 1.2164 | 3.1917e-09 | 0 | 0 | 0 | 0 | 0 | 1 | -90 | 90 | 0.0055528 | 0.0013915 | -0.0055518 | -0.0013914
8 | 15 | 4.4302 | 1.7039 | 4.4709e-09 | 0 | 0 | 0 | 0 | 0 | 1 | -90 | 90 | 0.0088808 | 0.0022258 | -0.008877 | -0.0022248
9 | 11 | 3.2534 | 1.2513 | 3.2832e-09 | 0 | 0 | 0 | 0 | 0 | 1 | -90 | 90 | 0.021918 | 0.0054952 | -0.021902 | -0.0054891
13 | 22 | 3.4463 | 1.3255 | 3.4779e-09 | 0 | 0 | 0 | 0 | 0 | 1 | -90 | 90 | 0.044605 | 0.011193 | -0.044532 | -0.011165
22 | 28 | 0.54921 | 0.21123 | 5.5425e-10 | 0 | 0 | 0 | 0 | 0 | 1 | -90 | 90 | 0.029502 | 0.0073967 | -0.029497 | -0.0073948
22 | 14 | 3.8665 | 1.4871 | 3.9019e-09 | 0 | 0 | 0 | 0 | 0 | 1 | -90 | 90 | 0.015029 | 0.0037685 | -0.01502 | -0.0037653
14 | 29 | 3.5068 | 1.3488 | 3.539e-09 | 0 | 0 | 0 | 0 | 0 | 1 | -90 | 90 | 0.01502 | 0.0037653 | -0.015011 | -0.0037624
29 | 30 | 1.5753 | 0.60588 | 1.5897e-09 | 0 | 0 | 0 | 0 | 0 | 1 | -90 | 90 | 0.011497 | 0.0028817 | -0.011495 | -0.002881
28 | 24 | 2.0051 | 0.77121 | 2.0235e-09 | 0 | 0 | 0 | 0 | 0 | 1 | -90 | 90 | 0.027942 | 0.007005 | -0.027925 | -0.0069987
30 | 31 | 0.2946 | 0.11331 | 2.973e-10 | 0 | 0 | 0 | 0 | 0 | 1 | -90 | 90 | 0.0065581 | 0.0016436 | -0.006558 | -0.0016436
18 | 19 | 1.3941 | 0.5362 | 1.4069e-09 | 0 | 0 | 0 | 0 | 0 | 1 | -90 | 90 | -0.00029637 | -7.4278e-05 | 0.00029638 | 7.414e-05
19 | 20 | 3.1178 | 1.1992 | 3.1464e-09 | 0 | 0 | 0 | 0 | 0 | 1 | -90 | 90 | -0.0015712 | -0.00039363 | 0.0015712 | 0.00039335
20 | 23 | 1.1317 | 0.43526 | 1.1421e-09 | 0 | 0 | 0 | 0 | 0 | 1 | -90 | 90 | 0.014844 | 0.0037197 | -0.014841 | -0.0037187
20 | 24 | 3.3594 | 1.2921 | 3.3902e-09 | 0 | 0 | 0 | 0 | 0 | 1 | -90 | 90 | -0.016415 | -0.004113 | 0.016425 | 0.0041164
23 | 25 | 1.4331 | 0.55119 | 1.4462e-09 | 0 | 0 | 0 | 0 | 0 | 1 | -90 | 90 | 0.01186 | 0.0029715 | -0.011857 | -0.0029708
25 | 26 | 1.8497 | 0.71144 | 1.8667e-09 | 0 | 0 | 0 | 0 | 0 | 1 | -90 | 90 | 0.010558 | 0.002646 | -0.010556 | -0.0026453
25 | 27 | 0.84617 | 0.32545 | 8.5393e-10 | 0 | 0 | 0 | 0 | 0 | 1 | -90 | 90 | 0.001299 | 0.00032483 | -0.0012989 | -0.00032491
26 | 34 | 1.0934 | 0.42052 | 1.1034e-09 | 0 | 0 | 0 | 0 | 0 | 1 | -90 | 90 | 0.0083131 | 0.0020831 | -0.0083123 | -0.0020829
27 | 36 | 6.6092 | 2.542 | 6.6698e-09 | 0 | 0 | 0 | 0 | 0 | 1 | -90 | 90 | 0.0012989 | 0.00032491 | -0.0012988 | -0.00032552
34 | 35 | 3.3679 | 1.2954 | 3.3989e-09 | 0 | 0 | 0 | 0 | 0 | 1 | -90 | 90 | 0.0010646 | 0.00026647 | -0.0010645 | -0.00026679