## bus_data
BUS_I | BUS_TYPE | Pd | Qd | Gs | Bs | area | Vm | Va | baseKV | zone | Vmax | Vmin
1 | 1 | 0.00045024 | 0.00011284 | 0 | 0 | 1 | 0.99701 | -0.021006 | 0.4 | 1 | 1.1 | 0.9
2 | 1 | 0 | 0 | 0 | 0 | 1 | 0.9971 | -0.020409 | 0.4 | 1 | 1.1 | 0.9
4 | 1 | 0 | 0 | 0 | 0 | 1 | 0.9972 | -0.019664 | 0.4 | 1 | 1.1 | 0.9
9 | 1 | 0.0080739 | 0.0020235 | 0 | 0 | 1 | 0.99435 | -0.039705 | 0.4 | 1 | 1.1 | 0.9
6 | 1 | 0.0010697 | 0.0002681 | 0 | 0 | 1 | 0.99723 | -0.019429 | 0.4 | 1 | 1.1 | 0.9
14 | 1 | 0.00045379 | 0.00011373 | 0 | 0 | 1 | 0.99434 | -0.039747 | 0.4 | 1 | 1.1 | 0.9
7 | 1 | 0.00066085 | 0.00016563 | 0 | 0 | 1 | 0.99758 | -0.016983 | 0.4 | 1 | 1.1 | 0.9
8 | 1 | 0 | 0 | 0 | 0 | 1 | 0.998 | -0.01403 | 0.4 | 1 | 1.1 | 0.9
11 | 1 | 0.00050524 | 0.00012662 | 0 | 0 | 1 | 0.99895 | -0.0073739 | 0.4 | 1 | 1.1 | 0.9
10 | 1 | 0.0070828 | 0.0017751 | 0 | 0 | 1 | 0.99764 | -0.016527 | 0.4 | 1 | 1.1 | 0.9
12 | 1 | 0.00020625 | 5.169e-05 | 0 | 0 | 1 | 0.99953 | -0.0032648 | 0.4 | 1 | 1.1 | 0.9
13 | 3 | 0 | 0 | 0 | 0 | 1 | 1 | 0 | 0.4 | 1 | 1.1 | 0.9
15 | 1 | 0.011034 | 0.0027653 | 0 | 0 | 1 | 0.99451 | -0.038502 | 0.4 | 1 | 1.1 | 0.9

## generator_data
GEN_BUS | PG | QG | QMAX | QMIN | VG | MBASE | GEN_STATUS | PMAX | PMIN
13 | 0.029665 | 0.0074383 | 10 | -10 | 1 | 100 | 1 | 10 | 0

## branch_data
F_BUS | T_BUS | BR_R | BR_X | BR_B | RATE_A | RATE_B | RATE_C | TAP | SHIFT | BR_STATUS | ANGMIN | ANGMAX | P_in | Q_in | P_out | Q_out
1 | 2 | 16.9394 | 6.5151 | 1.7095e-08 | 0 | 0 | 0 | 0 | 0 | 1 | -90 | 90 | -0.00045024 | -0.00011284 | 0.00045028 | 0.00011116
2 | 4 | 20.5192 | 7.892 | 2.0707e-08 | 0 | 0 | 0 | 0 | 0 | 1 | -90 | 90 | -0.00045028 | -0.00011116 | 0.00045032 | 0.00010911
4 | 9 | 30.31 | 11.6577 | 3.0588e-08 | 0 | 0 | 0 | 0 | 0 | 1 | -90 | 90 | 0.0085514 | 0.0021432 | -0.0085277 | -0.0021371
4 | 6 | 0.33661 | 0.12946 | 3.397e-10 | 0 | 0 | 0 | 0 | 0 | 1 | -90 | 90 | -0.0090017 | -0.0022523 | 0.009002 | 0.0022524
9 | 14 | 1.1965 | 0.46018 | 1.2075e-09 | 0 | 0 | 0 | 0 | 0 | 1 | -90 | 90 | 0.00045379 | 0.00011361 | -0.00045379 | -0.00011373
6 | 7 | 3.1373 | 1.2067 | 3.1661e-09 | 0 | 0 | 0 | 0 | 0 | 1 | -90 | 90 | -0.010072 | -0.0025205 | 0.010075 | 0.0025215
7 | 8 | 3.5588 | 1.3688 | 3.5914e-09 | 0 | 0 | 0 | 0 | 0 | 1 | -90 | 90 | -0.010736 | -0.0026871 | 0.01074 | 0.0026884
8 | 11 | 4.8411 | 1.862 | 4.8855e-09 | 0 | 0 | 0 | 0 | 0 | 1 | -90 | 90 | -0.017826 | -0.004464 | 0.017842 | 0.0044699
8 | 10 | 4.572 | 1.7585 | 4.614e-09 | 0 | 0 | 0 | 0 | 0 | 1 | -90 | 90 | 0.0070852 | 0.0017756 | -0.0070828 | -0.0017751
11 | 12 | 2.9106 | 1.1195 | 2.9373e-09 | 0 | 0 | 0 | 0 | 0 | 1 | -90 | 90 | -0.018347 | -0.0045965 | 0.018358 | 0.0046002
12 | 13 | 2.289 | 0.88038 | 2.31e-09 | 0 | 0 | 0 | 0 | 0 | 1 | -90 | 90 | -0.018564 | -0.0046519 | 0.018572 | 0.0046549
13 | 15 | 45.1348 | 17.3595 | 4.5549e-08 | 0 | 0 | 0 | 0 | 0 | 1 | -90 | 90 | 0.011093 | 0.0027834 | -0.011034 | -0.0027653