## bus_data
BUS_I | BUS_TYPE | Pd | Qd | Gs | Bs | area | Vm | Va | baseKV | zone | Vmax | Vmin
1 | 1 | 0.0068666 | 0.0017209 | 0 | 0 | 1 | 0.98394 | -0.11241 | 0.4 | 1 | 1.1 | 0.9
3 | 1 | 0 | 0 | 0 | 0 | 1 | 0.9841 | -0.11127 | 0.4 | 1 | 1.1 | 0.9
132 | 1 | 0.001012 | 0.00025364 | 0 | 0 | 1 | 0.98242 | -0.12322 | 0.4 | 1 | 1.1 | 0.9
2 | 1 | 0.00062884 | 0.0001576 | 0 | 0 | 1 | 0.99883 | -0.0082346 | 0.4 | 1 | 1.1 | 0.9
4 | 1 | 0.0047693 | 0.0011953 | 0 | 0 | 1 | 0.99886 | -0.0079732 | 0.4 | 1 | 1.1 | 0.9
5 | 1 | 0.0031592 | 0.00079177 | 0 | 0 | 1 | 0.9852 | -0.1035 | 0.4 | 1 | 1.1 | 0.9
131 | 1 | 0.0014831 | 0.00037169 | 0 | 0 | 1 | 0.98071 | -0.13543 | 0.4 | 1 | 1.1 | 0.9
54 | 1 | 0.0010494 | 0.00026302 | 0 | 0 | 1 | 0.99924 | -0.0053639 | 0.4 | 1 | 1.1 | 0.9
10 | 1 | 0 | 0 | 0 | 0 | 1 | 0.98591 | -0.098466 | 0.4 | 1 | 1.1 | 0.9
102 | 1 | 0.00089821 | 0.00022511 | 0 | 0 | 1 | 0.99979 | -0.0014533 | 0.4 | 1 | 1.1 | 0.9
115 | 1 | 0.0024454 | 0.00061289 | 0 | 0 | 1 | 0.9791 | -0.14694 | 0.4 | 1 | 1.1 | 0.9
116 | 1 | 0.0014286 | 0.00035805 | 0 | 0 | 1 | 0.97921 | -0.14611 | 0.4 | 1 | 1.1 | 0.9
8 | 1 | 0.0069109 | 0.001732 | 0 | 0 | 1 | 0.98609 | -0.097187 | 0.4 | 1 | 1.1 | 0.9
51 | 1 | 0.0040442 | 0.0010136 | 0 | 0 | 1 | 0.98051 | -0.13689 | 0.4 | 1 | 1.1 | 0.9
52 | 1 | 0.0022424 | 0.00056199 | 0 | 0 | 1 | 0.98061 | -0.13614 | 0.4 | 1 | 1.1 | 0.9
9 | 1 | 0.0020083 | 0.00050332 | 0 | 0 | 1 | 0.98733 | -0.088391 | 0.4 | 1 | 1.1 | 0.9
11 | 1 | 0.0010863 | 0.00027225 | 0 | 0 | 1 | 0.98838 | -0.081 | 0.4 | 1 | 1.1 | 0.9
105 | 1 | 0.0012879 | 0.00032278 | 0 | 0 | 1 | 0.98911 | -0.075879 | 0.4 | 1 | 1.1 | 0.9
12 | 1 | 0.0020744 | 0.0005199 | 0 | 0 | 1 | 0.98109 | -0.13277 | 0.4 | 1 | 1.1 | 0.9
17 | 1 | 0.0029037 | 0.00072774 | 0 | 0 | 1 | 0.9811 | -0.1327 | 0.4 | 1 | 1.1 | 0.9
104 | 1 | 0.0033587 | 0.00084178 | 0 | 0 | 1 | 0.98917 | -0.075486 | 0.4 | 1 | 1.1 | 0.9
18 | 1 | 0 | 0 | 0 | 0 | 1 | 0.98124 | -0.13164 | 0.4 | 1 | 1.1 | 0.9
13 | 1 | 0.001532 | 0.00038396 | 0 | 0 | 1 | 0.98156 | -0.12935 | 0.4 | 1 | 1.1 | 0.9
14 | 1 | 0 | 0 | 0 | 0 | 1 | 0.98161 | -0.129 | 0.4 | 1 | 1.1 | 0.9
15 | 1 | 0 | 0 | 0 | 0 | 1 | 0.98309 | -0.11843 | 0.4 | 1 | 1.1 | 0.9
16 | 1 | 0.0013535 | 0.00033923 | 0 | 0 | 1 | 0.98105 | -0.13297 | 0.4 | 1 | 1.1 | 0.9
133 | 1 | 0.0013038 | 0.00032676 | 0 | 0 | 1 | 0.98306 | -0.11866 | 0.4 | 1 | 1.1 | 0.9
41 | 1 | 0 | 0 | 0 | 0 | 1 | 0.98385 | -0.11301 | 0.4 | 1 | 1.1 | 0.9
24 | 1 | 0 | 0 | 0 | 0 | 1 | 0.9808 | -0.13474 | 0.4 | 1 | 1.1 | 0.9
42 | 1 | 0.0014202 | 0.00035593 | 0 | 0 | 1 | 0.98382 | -0.11328 | 0.4 | 1 | 1.1 | 0.9
40 | 1 | 0.00148 | 0.00037093 | 0 | 0 | 1 | 0.98532 | -0.10263 | 0.4 | 1 | 1.1 | 0.9
25 | 1 | 0 | 0 | 0 | 0 | 1 | 0.98054 | -0.13658 | 0.4 | 1 | 1.1 | 0.9
23 | 1 | 0.0015402 | 0.000386 | 0 | 0 | 1 | 0.98074 | -0.13518 | 0.4 | 1 | 1.1 | 0.9
19 | 1 | 0.0035663 | 0.0008938 | 0 | 0 | 1 | 0.98109 | -0.13277 | 0.4 | 1 | 1.1 | 0.9
20 | 1 | 0.0064116 | 0.0016069 | 0 | 0 | 1 | 0.98089 | -0.1342 | 0.4 | 1 | 1.1 | 0.9
22 | 1 | 0 | 0 | 0 | 0 | 1 | 0.98201 | -0.12619 | 0.4 | 1 | 1.1 | 0.9
53 | 1 | 0 | 0 | 0 | 0 | 1 | 0.98077 | -0.13504 | 0.4 | 1 | 1.1 | 0.9
21 | 1 | 0 | 0 | 0 | 0 | 1 | 0.98993 | -0.07014 | 0.4 | 1 | 1.1 | 0.9
103 | 1 | 0.0021879 | 0.00054833 | 0 | 0 | 1 | 0.99132 | -0.060391 | 0.4 | 1 | 1.1 | 0.9
49 | 1 | 0.00093987 | 0.00023555 | 0 | 0 | 1 | 0.98195 | -0.12664 | 0.4 | 1 | 1.1 | 0.9
46 | 1 | 0.0053578 | 0.0013428 | 0 | 0 | 1 | 0.98217 | -0.12504 | 0.4 | 1 | 1.1 | 0.9
95 | 1 | 0 | 0 | 0 | 0 | 1 | 0.99273 | -0.050458 | 0.4 | 1 | 1.1 | 0.9
47 | 1 | 0.00088373 | 0.00022148 | 0 | 0 | 1 | 0.98323 | -0.11747 | 0.4 | 1 | 1.1 | 0.9
80 | 1 | 0 | 0 | 0 | 0 | 1 | 0.97922 | -0.14608 | 0.4 | 1 | 1.1 | 0.9
82 | 1 | 0.0022845 | 0.00057254 | 0 | 0 | 1 | 0.98047 | -0.13709 | 0.4 | 1 | 1.1 | 0.9
76 | 1 | 0.0024843 | 0.00062261 | 0 | 0 | 1 | 0.97798 | -0.15494 | 0.4 | 1 | 1.1 | 0.9
78 | 1 | 0.0027342 | 0.00068524 | 0 | 0 | 1 | 0.97911 | -0.14681 | 0.4 | 1 | 1.1 | 0.9
26 | 1 | 0.0022378 | 0.00056085 | 0 | 0 | 1 | 0.98951 | -0.073071 | 0.4 | 1 | 1.1 | 0.9
27 | 1 | 0.001743 | 0.00043684 | 0 | 0 | 1 | 0.98894 | -0.077055 | 0.4 | 1 | 1.1 | 0.9
28 | 1 | 0 | 0 | 0 | 0 | 1 | 0.99069 | -0.064785 | 0.4 | 1 | 1.1 | 0.9
29 | 1 | 0.0018225 | 0.00045676 | 0 | 0 | 1 | 0.9872 | -0.089353 | 0.4 | 1 | 1.1 | 0.9
30 | 1 | 0.0024373 | 0.00061084 | 0 | 0 | 1 | 0.99197 | -0.055806 | 0.4 | 1 | 1.1 | 0.9
37 | 1 | 0.0029234 | 0.00073267 | 0 | 0 | 1 | 0.98668 | -0.092967 | 0.4 | 1 | 1.1 | 0.9
43 | 1 | 0.0022683 | 0.00056848 | 0 | 0 | 1 | 0.99395 | -0.041944 | 0.4 | 1 | 1.1 | 0.9
31 | 1 | 0 | 0 | 0 | 0 | 1 | 0.9928 | -0.049997 | 0.4 | 1 | 1.1 | 0.9
134 | 1 | 0.0021716 | 0.00054425 | 0 | 0 | 1 | 0.99273 | -0.050503 | 0.4 | 1 | 1.1 | 0.9
93 | 1 | 0 | 0 | 0 | 0 | 1 | 0.99298 | -0.048758 | 0.4 | 1 | 1.1 | 0.9
32 | 1 | 0 | 0 | 0 | 0 | 1 | 0.97654 | -0.16529 | 0.4 | 1 | 1.1 | 0.9
35 | 1 | 0.0020869 | 0.00052302 | 0 | 0 | 1 | 0.97667 | -0.16432 | 0.4 | 1 | 1.1 | 0.9
50 | 1 | 0.0018743 | 0.00046974 | 0 | 0 | 1 | 0.97648 | -0.16571 | 0.4 | 1 | 1.1 | 0.9
38 | 1 | 0.0015963 | 0.00040007 | 0 | 0 | 1 | 0.98633 | -0.095503 | 0.4 | 1 | 1.1 | 0.9
44 | 1 | 0 | 0 | 0 | 0 | 1 | 0.99781 | -0.015141 | 0.4 | 1 | 1.1 | 0.9
45 | 1 | 0.0065648 | 0.0016453 | 0 | 0 | 1 | 0.99377 | -0.043258 | 0.4 | 1 | 1.1 | 0.9
92 | 1 | 0.0021426 | 0.00053699 | 0 | 0 | 1 | 0.99449 | -0.038195 | 0.4 | 1 | 1.1 | 0.9
34 | 1 | 0 | 0 | 0 | 0 | 1 | 0.97683 | -0.1632 | 0.4 | 1 | 1.1 | 0.9
33 | 1 | 0.0027457 | 0.00068813 | 0 | 0 | 1 | 0.97675 | -0.16376 | 0.4 | 1 | 1.1 | 0.9
36 | 1 | 0 | 0 | 0 | 0 | 1 | 0.97709 | -0.16133 | 0.4 | 1 | 1.1 | 0.9
75 | 1 | 0 | 0 | 0 | 0 | 1 | 0.97789 | -0.15557 | 0.4 | 1 | 1.1 | 0.9
81 | 1 | 0.0017361 | 0.00043512 | 0 | 0 | 1 | 0.97702 | -0.1618 | 0.4 | 1 | 1.1 | 0.9
109 | 1 | 0 | 0 | 0 | 0 | 1 | 0.97545 | -0.17322 | 0.4 | 1 | 1.1 | 0.9
73 | 1 | 0.0025493 | 0.00063891 | 0 | 0 | 1 | 0.97772 | -0.15682 | 0.4 | 1 | 1.1 | 0.9
39 | 1 | 0.0014016 | 0.00035128 | 0 | 0 | 1 | 0.98541 | -0.10201 | 0.4 | 1 | 1.1 | 0.9
94 | 3 | 0.0033142 | 0.00083061 | 0 | 0 | 1 | 1 | 0 | 0.4 | 1 | 1.1 | 0.9
91 | 1 | 0.0017414 | 0.00043643 | 0 | 0 | 1 | 0.99487 | -0.035579 | 0.4 | 1 | 1.1 | 0.9
101 | 1 | 0.0027879 | 0.00069872 | 0 | 0 | 1 | 0.99986 | -0.00094881 | 0.4 | 1 | 1.1 | 0.9
48 | 1 | 0.0019226 | 0.00048186 | 0 | 0 | 1 | 0.9833 | -0.11703 | 0.4 | 1 | 1.1 | 0.9
89 | 1 | 0.0013708 | 0.00034356 | 0 | 0 | 1 | 0.9841 | -0.11129 | 0.4 | 1 | 1.1 | 0.9
90 | 1 | 0 | 0 | 0 | 0 | 1 | 0.98464 | -0.10751 | 0.4 | 1 | 1.1 | 0.9
123 | 1 | 0.00034757 | 8.711e-05 | 0 | 0 | 1 | 0.97942 | -0.14462 | 0.4 | 1 | 1.1 | 0.9
117 | 1 | 0.00027168 | 6.8091e-05 | 0 | 0 | 1 | 0.97926 | -0.14576 | 0.4 | 1 | 1.1 | 0.9
119 | 1 | 0.00036215 | 9.0763e-05 | 0 | 0 | 1 | 0.97928 | -0.14567 | 0.4 | 1 | 1.1 | 0.9
55 | 1 | 0.00030193 | 7.567e-05 | 0 | 0 | 1 | 0.97692 | -0.16253 | 0.4 | 1 | 1.1 | 0.9
56 | 1 | 0.00011505 | 2.8835e-05 | 0 | 0 | 1 | 0.97697 | -0.16213 | 0.4 | 1 | 1.1 | 0.9
57 | 1 | 0 | 0 | 0 | 0 | 1 | 0.9763 | -0.16697 | 0.4 | 1 | 1.1 | 0.9
58 | 1 | 0.00049884 | 0.00012502 | 0 | 0 | 1 | 0.97739 | -0.15915 | 0.4 | 1 | 1.1 | 0.9
59 | 1 | 0.00019421 | 4.8674e-05 | 0 | 0 | 1 | 0.97618 | -0.1678 | 0.4 | 1 | 1.1 | 0.9
69 | 1 | 0.0016181 | 0.00040553 | 0 | 0 | 1 | 0.97823 | -0.1531 | 0.4 | 1 | 1.1 | 0.9
124 | 1 | 0.00037017 | 9.2774e-05 | 0 | 0 | 1 | 0.97945 | -0.14442 | 0.4 | 1 | 1.1 | 0.9
122 | 1 | 0.00015029 | 3.7667e-05 | 0 | 0 | 1 | 0.97936 | -0.14507 | 0.4 | 1 | 1.1 | 0.9
125 | 1 | 0.00035206 | 8.8234e-05 | 0 | 0 | 1 | 0.97963 | -0.14313 | 0.4 | 1 | 1.1 | 0.9
60 | 1 | 0.00035031 | 8.7796e-05 | 0 | 0 | 1 | 0.97605 | -0.16877 | 0.4 | 1 | 1.1 | 0.9
120 | 1 | 0.0003014 | 7.5537e-05 | 0 | 0 | 1 | 0.97934 | -0.14522 | 0.4 | 1 | 1.1 | 0.9
68 | 1 | 0.0012997 | 0.00032574 | 0 | 0 | 1 | 0.97912 | -0.14674 | 0.4 | 1 | 1.1 | 0.9
126 | 1 | 0.00036229 | 9.0799e-05 | 0 | 0 | 1 | 0.97969 | -0.14269 | 0.4 | 1 | 1.1 | 0.9
127 | 1 | 0.00033018 | 8.2751e-05 | 0 | 0 | 1 | 0.97984 | -0.14163 | 0.4 | 1 | 1.1 | 0.9
128 | 1 | 0.00036795 | 9.2217e-05 | 0 | 0 | 1 | 0.97996 | -0.14073 | 0.4 | 1 | 1.1 | 0.9
61 | 1 | 0.00032984 | 8.2666e-05 | 0 | 0 | 1 | 0.97581 | -0.17048 | 0.4 | 1 | 1.1 | 0.9
118 | 1 | 0.00031166 | 7.811e-05 | 0 | 0 | 1 | 0.97931 | -0.1454 | 0.4 | 1 | 1.1 | 0.9
62 | 1 | 0.00034569 | 8.6638e-05 | 0 | 0 | 1 | 0.97574 | -0.17095 | 0.4 | 1 | 1.1 | 0.9
72 | 1 | 0.00031742 | 7.9553e-05 | 0 | 0 | 1 | 0.97549 | -0.17277 | 0.4 | 1 | 1.1 | 0.9
66 | 1 | 0 | 0 | 0 | 0 | 1 | 0.97535 | -0.17378 | 0.4 | 1 | 1.1 | 0.9
63 | 1 | 0.00031742 | 7.9553e-05 | 0 | 0 | 1 | 0.97484 | -0.17743 | 0.4 | 1 | 1.1 | 0.9
64 | 1 | 0.00034569 | 8.6638e-05 | 0 | 0 | 1 | 0.97506 | -0.17589 | 0.4 | 1 | 1.1 | 0.9
65 | 1 | 0 | 0 | 0 | 0 | 1 | 0.97368 | -0.1858 | 0.4 | 1 | 1.1 | 0.9
67 | 1 | 0 | 0 | 0 | 0 | 1 | 0.97298 | -0.19088 | 0.4 | 1 | 1.1 | 0.9
121 | 1 | 0.00047097 | 0.00011804 | 0 | 0 | 1 | 0.97925 | -0.14583 | 0.4 | 1 | 1.1 | 0.9
113 | 1 | 0.009772 | 0.0024491 | 0 | 0 | 1 | 0.97224 | -0.19623 | 0.4 | 1 | 1.1 | 0.9
114 | 1 | 0.0014328 | 0.00035908 | 0 | 0 | 1 | 0.97122 | -0.20369 | 0.4 | 1 | 1.1 | 0.9
130 | 1 | 0.0012867 | 0.00032248 | 0 | 0 | 1 | 0.98037 | -0.13784 | 0.4 | 1 | 1.1 | 0.9
129 | 1 | 0.00034239 | 8.5811e-05 | 0 | 0 | 1 | 0.9801 | -0.13975 | 0.4 | 1 | 1.1 | 0.9
74 | 1 | 0.0029889 | 0.0007491 | 0 | 0 | 1 | 0.97769 | -0.157 | 0.4 | 1 | 1.1 | 0.9
106 | 1 | 0.0001811 | 4.5389e-05 | 0 | 0 | 1 | 0.97537 | -0.17379 | 0.4 | 1 | 1.1 | 0.9
107 | 1 | 0.0013525 | 0.00033896 | 0 | 0 | 1 | 0.97538 | -0.17375 | 0.4 | 1 | 1.1 | 0.9
108 | 1 | 0.00018792 | 4.7096e-05 | 0 | 0 | 1 | 0.97541 | -0.17349 | 0.4 | 1 | 1.1 | 0.9
110 | 1 | 0.00027416 | 6.8712e-05 | 0 | 0 | 1 | 0.97532 | -0.17416 | 0.4 | 1 | 1.1 | 0.9
112 | 1 | 0.0022149 | 0.00055511 | 0 | 0 | 1 | 0.9743 | -0.18153 | 0.4 | 1 | 1.1 | 0.9
111 | 1 | 0.00074693 | 0.0001872 | 0 | 0 | 1 | 0.97427 | -0.18169 | 0.4 | 1 | 1.1 | 0.9
77 | 1 | 0.0018282 | 0.00045818 | 0 | 0 | 1 | 0.979 | -0.14762 | 0.4 | 1 | 1.1 | 0.9
79 | 1 | 0.0017829 | 0.00044684 | 0 | 0 | 1 | 0.979 | -0.14765 | 0.4 | 1 | 1.1 | 0.9
83 | 1 | 0.0026286 | 0.00065878 | 0 | 0 | 1 | 0.98812 | -0.082853 | 0.4 | 1 | 1.1 | 0.9
84 | 1 | 0.0016308 | 0.00040872 | 0 | 0 | 1 | 0.98979 | -0.071108 | 0.4 | 1 | 1.1 | 0.9
85 | 1 | 0 | 0 | 0 | 0 | 1 | 0.98731 | -0.088595 | 0.4 | 1 | 1.1 | 0.9
86 | 1 | 0 | 0 | 0 | 0 | 1 | 0.99182 | -0.05683 | 0.4 | 1 | 1.1 | 0.9
87 | 1 | 0.0030661 | 0.00076843 | 0 | 0 | 1 | 0.98725 | -0.089005 | 0.4 | 1 | 1.1 | 0.9
88 | 1 | 0.0023667 | 0.00059314 | 0 | 0 | 1 | 0.98653 | -0.094096 | 0.4 | 1 | 1.1 | 0.9
98 | 1 | 0.0027529 | 0.00068994 | 0 | 0 | 1 | 0.99177 | -0.057223 | 0.4 | 1 | 1.1 | 0.9
99 | 1 | 0 | 0 | 0 | 0 | 1 | 0.98544 | -0.10181 | 0.4 | 1 | 1.1 | 0.9
100 | 1 | 0.0016915 | 0.00042394 | 0 | 0 | 1 | 0.98541 | -0.10201 | 0.4 | 1 | 1.1 | 0.9
97 | 1 | 0.001878 | 0.00047068 | 0 | 0 | 1 | 0.98524 | -0.10326 | 0.4 | 1 | 1.1 | 0.9
96 | 1 | 0.0020743 | 0.00051986 | 0 | 0 | 1 | 0.9846 | -0.10779 | 0.4 | 1 | 1.1 | 0.9

## generator_data
GEN_BUS | PG | QG | QMAX | QMIN | VG | MBASE | GEN_STATUS | PMAX | PMIN
94 | 0.19001 | 0.047965 | 10 | -10 | 1 | 100 | 1 | 10 | 0

## branch_data
F_BUS | T_BUS | BR_R | BR_X | BR_B | RATE_A | RATE_B | RATE_C | TAP | SHIFT | BR_STATUS | ANGMIN | ANGMAX | P_in | Q_in | P_out | Q_out
1 | 3 | 0.39585 | 0.15225 | 7.9897e-10 | 0 | 0 | 0 | 0 | 0 | 1 | -90 | 90 | -0.036322 | -0.0091158 | 0.036328 | 0.0091179
1 | 132 | 4.6343 | 1.7824 | 9.3536e-09 | 0 | 0 | 0 | 0 | 0 | 1 | -90 | 90 | 0.029455 | 0.0073949 | -0.029411 | -0.0073788
3 | 5 | 2.71 | 1.0423 | 5.4698e-09 | 0 | 0 | 0 | 0 | 0 | 1 | -90 | 90 | -0.036328 | -0.0091179 | 0.036367 | 0.0091325
132 | 131 | 5.407 | 2.0796 | 5.4566e-09 | 0 | 0 | 0 | 0 | 0 | 1 | -90 | 90 | 0.028399 | 0.0071252 | -0.028351 | -0.0071073
2 | 4 | 5.3847 | 2.071 | 5.4341e-09 | 0 | 0 | 0 | 0 | 0 | 1 | -90 | 90 | -0.00062884 | -0.0001576 | 0.00062886 | 0.00015707
4 | 54 | 6.2768 | 2.4142 | 6.3344e-09 | 0 | 0 | 0 | 0 | 0 | 1 | -90 | 90 | -0.0053981 | -0.0013524 | 0.0054001 | 0.0013525
5 | 10 | 1.6164 | 0.62171 | 3.2625e-09 | 0 | 0 | 0 | 0 | 0 | 1 | -90 | 90 | -0.039526 | -0.0099243 | 0.039554 | 0.0099346
131 | 68 | 8.171 | 3.1427 | 8.246e-09 | 0 | 0 | 0 | 0 | 0 | 1 | -90 | 90 | 0.017355 | 0.0043538 | -0.017328 | -0.0043441
131 | 130 | 3.1781 | 1.2224 | 3.2073e-09 | 0 | 0 | 0 | 0 | 0 | 1 | -90 | 90 | 0.0095129 | 0.0023818 | -0.0095097 | -0.0023809
54 | 102 | 7.8783 | 3.0301 | 7.9506e-09 | 0 | 0 | 0 | 0 | 0 | 1 | -90 | 90 | -0.0064495 | -0.0016155 | 0.006453 | 0.001616
10 | 8 | 0.41117 | 0.15814 | 8.2988e-10 | 0 | 0 | 0 | 0 | 0 | 1 | -90 | 90 | -0.039554 | -0.0099346 | 0.039561 | 0.0099372
102 | 101 | 0.89239 | 0.34323 | 9.0058e-10 | 0 | 0 | 0 | 0 | 0 | 1 | -90 | 90 | -0.0073512 | -0.0018412 | 0.0073518 | 0.0018413
115 | 116 | 4.2549 | 1.6365 | 4.2939e-09 | 0 | 0 | 0 | 0 | 0 | 1 | -90 | 90 | -0.0024454 | -0.00061289 | 0.0024457 | 0.00061259
116 | 123 | 4.8109 | 1.8504 | 4.8551e-09 | 0 | 0 | 0 | 0 | 0 | 1 | -90 | 90 | -0.0038743 | -0.00097063 | 0.0038751 | 0.00097048
8 | 9 | 2.409 | 0.92653 | 4.8621e-09 | 0 | 0 | 0 | 0 | 0 | 1 | -90 | 90 | -0.046472 | -0.011669 | 0.046528 | 0.011691
51 | 52 | 2.3166 | 0.89101 | 2.3379e-09 | 0 | 0 | 0 | 0 | 0 | 1 | -90 | 90 | -0.0040442 | -0.0010136 | 0.0040446 | 0.0010135
52 | 53 | 2.1901 | 0.84235 | 2.2102e-09 | 0 | 0 | 0 | 0 | 0 | 1 | -90 | 90 | -0.0062869 | -0.0015755 | 0.0062879 | 0.0015757
9 | 11 | 1.9442 | 0.74779 | 3.9242e-09 | 0 | 0 | 0 | 0 | 0 | 1 | -90 | 90 | -0.048537 | -0.012194 | 0.048587 | 0.012213
11 | 105 | 1.32 | 0.50769 | 2.6642e-09 | 0 | 0 | 0 | 0 | 0 | 1 | -90 | 90 | -0.049673 | -0.012485 | 0.049708 | 0.012498
105 | 104 | 0.098797 | 0.037999 | 1.9941e-10 | 0 | 0 | 0 | 0 | 0 | 1 | -90 | 90 | -0.050996 | -0.012821 | 0.050999 | 0.012822
12 | 17 | 0.37189 | 0.14304 | 3.7531e-10 | 0 | 0 | 0 | 0 | 0 | 1 | -90 | 90 | -0.0020744 | -0.0005199 | 0.0020744 | 0.00051987
17 | 18 | 2.6769 | 1.0296 | 2.7015e-09 | 0 | 0 | 0 | 0 | 0 | 1 | -90 | 90 | -0.0049781 | -0.0012476 | 0.0049789 | 0.0012476
104 | 21 | 1.2614 | 0.48514 | 2.5459e-09 | 0 | 0 | 0 | 0 | 0 | 1 | -90 | 90 | -0.054358 | -0.013664 | 0.054398 | 0.013679
18 | 19 | 3.9772 | 1.5297 | 4.0137e-09 | 0 | 0 | 0 | 0 | 0 | 1 | -90 | 90 | 0.0035668 | 0.00089363 | -0.0035663 | -0.0008938
18 | 20 | 2.5222 | 0.97007 | 2.5453e-09 | 0 | 0 | 0 | 0 | 0 | 1 | -90 | 90 | 0.012705 | 0.0031842 | -0.0127 | -0.0031827
18 | 22 | 3.2198 | 1.2384 | 3.2494e-09 | 0 | 0 | 0 | 0 | 0 | 1 | -90 | 90 | -0.02125 | -0.0053254 | 0.021266 | 0.0053313
13 | 14 | 2.8398 | 1.0922 | 2.8659e-09 | 0 | 0 | 0 | 0 | 0 | 1 | -90 | 90 | -0.001532 | -0.00038396 | 0.0015321 | 0.00038371
14 | 15 | 3.8415 | 1.4775 | 3.8768e-09 | 0 | 0 | 0 | 0 | 0 | 1 | -90 | 90 | -0.034604 | -0.0086752 | 0.034655 | 0.0086943
14 | 16 | 1.5071 | 0.57964 | 1.5209e-09 | 0 | 0 | 0 | 0 | 0 | 1 | -90 | 90 | 0.033072 | 0.0082915 | -0.033054 | -0.0082846
15 | 133 | 2.188 | 0.84155 | 2.2081e-09 | 0 | 0 | 0 | 0 | 0 | 1 | -90 | 90 | 0.0013038 | 0.00032656 | -0.0013038 | -0.00032676
15 | 41 | 1.9009 | 0.7311 | 1.9183e-09 | 0 | 0 | 0 | 0 | 0 | 1 | -90 | 90 | -0.035958 | -0.0090209 | 0.035985 | 0.0090311
16 | 24 | 0.69854 | 0.26867 | 7.0495e-10 | 0 | 0 | 0 | 0 | 0 | 1 | -90 | 90 | 0.0317 | 0.0079454 | -0.031692 | -0.0079425
41 | 42 | 2.3494 | 0.9036 | 2.3709e-09 | 0 | 0 | 0 | 0 | 0 | 1 | -90 | 90 | 0.0014202 | 0.00035572 | -0.0014202 | -0.00035593
41 | 40 | 3.5137 | 1.3514 | 3.546e-09 | 0 | 0 | 0 | 0 | 0 | 1 | -90 | 90 | -0.037406 | -0.0093868 | 0.03746 | 0.0094072
24 | 25 | 0.76713 | 0.29505 | 7.7417e-10 | 0 | 0 | 0 | 0 | 0 | 1 | -90 | 90 | 0.030152 | 0.0075568 | -0.030144 | -0.0075539
24 | 23 | 3.5998 | 1.3845 | 3.6328e-09 | 0 | 0 | 0 | 0 | 0 | 1 | -90 | 90 | 0.0015402 | 0.00038569 | -0.0015401 | -0.000386
40 | 39 | 0.20199 | 0.077688 | 2.0384e-10 | 0 | 0 | 0 | 0 | 0 | 1 | -90 | 90 | -0.03894 | -0.0097781 | 0.038943 | 0.0097794
25 | 80 | 4.2613 | 1.6389 | 4.3004e-09 | 0 | 0 | 0 | 0 | 0 | 1 | -90 | 90 | 0.02786 | 0.0069816 | -0.027823 | -0.0069679
25 | 82 | 2.7901 | 1.0731 | 2.8157e-09 | 0 | 0 | 0 | 0 | 0 | 1 | -90 | 90 | 0.0022846 | 0.00057233 | -0.0022844 | -0.00057254
20 | 53 | 1.6783 | 0.64551 | 1.6937e-09 | 0 | 0 | 0 | 0 | 0 | 1 | -90 | 90 | 0.0062886 | 0.0015758 | -0.0062879 | -0.0015757
22 | 49 | 5.9844 | 2.3017 | 6.0393e-09 | 0 | 0 | 0 | 0 | 0 | 1 | -90 | 90 | 0.00093993 | 0.000235 | -0.00093987 | -0.00023556
22 | 46 | 0.64887 | 0.24956 | 6.5482e-10 | 0 | 0 | 0 | 0 | 0 | 1 | -90 | 90 | -0.022206 | -0.0055663 | 0.02221 | 0.0055676
21 | 103 | 2.3053 | 0.88665 | 4.6529e-09 | 0 | 0 | 0 | 0 | 0 | 1 | -90 | 90 | -0.054398 | -0.013679 | 0.054472 | 0.013707
103 | 95 | 2.2637 | 0.87065 | 4.5689e-09 | 0 | 0 | 0 | 0 | 0 | 1 | -90 | 90 | -0.05666 | -0.014256 | 0.056739 | 0.014285
46 | 47 | 3.4573 | 1.3297 | 3.489e-09 | 0 | 0 | 0 | 0 | 0 | 1 | -90 | 90 | -0.027568 | -0.0069104 | 0.027597 | 0.0069212
95 | 93 | 0.20572 | 0.079125 | 4.1523e-10 | 0 | 0 | 0 | 0 | 0 | 1 | -90 | 90 | -0.10699 | -0.026934 | 0.10702 | 0.026944
95 | 86 | 1.6396 | 0.6306 | 1.6546e-09 | 0 | 0 | 0 | 0 | 0 | 1 | -90 | 90 | 0.050252 | 0.012648 | -0.050207 | -0.012631
47 | 48 | 0.19347 | 0.074411 | 1.9524e-10 | 0 | 0 | 0 | 0 | 0 | 1 | -90 | 90 | -0.02848 | -0.0071427 | 0.028482 | 0.0071433
80 | 76 | 5.1377 | 1.976 | 5.1848e-09 | 0 | 0 | 0 | 0 | 0 | 1 | -90 | 90 | 0.021477 | 0.0053777 | -0.021451 | -0.0053681
80 | 78 | 1.4393 | 0.55357 | 1.4525e-09 | 0 | 0 | 0 | 0 | 0 | 1 | -90 | 90 | 0.0063462 | 0.0015902 | -0.0063456 | -0.0015901
76 | 75 | 0.4136 | 0.15908 | 4.174e-10 | 0 | 0 | 0 | 0 | 0 | 1 | -90 | 90 | 0.018966 | 0.0047455 | -0.018965 | -0.0047449
78 | 77 | 2.8173 | 1.0836 | 2.8432e-09 | 0 | 0 | 0 | 0 | 0 | 1 | -90 | 90 | 0.0036114 | 0.00090489 | -0.003611 | -0.000905
26 | 27 | 1.0514 | 0.40437 | 1.061e-09 | 0 | 0 | 0 | 0 | 0 | 1 | -90 | 90 | 0.048611 | 0.012226 | -0.048584 | -0.012216
26 | 28 | 2.0939 | 0.80534 | 2.1131e-09 | 0 | 0 | 0 | 0 | 0 | 1 | -90 | 90 | -0.050849 | -0.012787 | 0.050907 | 0.012809
27 | 29 | 3.3599 | 1.2923 | 3.3908e-09 | 0 | 0 | 0 | 0 | 0 | 1 | -90 | 90 | 0.046841 | 0.011779 | -0.046761 | -0.011748
28 | 30 | 2.2747 | 0.8749 | 2.2956e-09 | 0 | 0 | 0 | 0 | 0 | 1 | -90 | 90 | -0.050907 | -0.012809 | 0.050971 | 0.012833
29 | 37 | 1.0252 | 0.3943 | 1.0346e-09 | 0 | 0 | 0 | 0 | 0 | 1 | -90 | 90 | 0.044938 | 0.011291 | -0.044916 | -0.011283
30 | 43 | 3.3606 | 1.2926 | 3.3915e-09 | 0 | 0 | 0 | 0 | 0 | 1 | -90 | 90 | -0.053409 | -0.013444 | 0.053512 | 0.013484
37 | 38 | 0.76927 | 0.29587 | 7.7633e-10 | 0 | 0 | 0 | 0 | 0 | 1 | -90 | 90 | 0.041992 | 0.01055 | -0.041977 | -0.010545
43 | 44 | 5.602 | 2.1546 | 5.6534e-09 | 0 | 0 | 0 | 0 | 0 | 1 | -90 | 90 | -0.062346 | -0.015698 | 0.062581 | 0.015787
43 | 45 | 2.575 | 0.9904 | 2.5987e-09 | 0 | 0 | 0 | 0 | 0 | 1 | -90 | 90 | 0.006566 | 0.0016455 | -0.0065648 | -0.0016453
31 | 134 | 2.9909 | 1.1503 | 3.0184e-09 | 0 | 0 | 0 | 0 | 0 | 1 | -90 | 90 | 0.0021717 | 0.00054401 | -0.0021716 | -0.00054425
31 | 93 | 7.313 | 2.8127 | 7.3801e-09 | 0 | 0 | 0 | 0 | 0 | 1 | -90 | 90 | -0.0021717 | -0.00054401 | 0.0021721 | 0.00054343
93 | 92 | 1.2548 | 0.48262 | 2.5326e-09 | 0 | 0 | 0 | 0 | 0 | 1 | -90 | 90 | -0.10919 | -0.027487 | 0.10935 | 0.027549
32 | 35 | 6.4487 | 2.4803 | 6.5079e-09 | 0 | 0 | 0 | 0 | 0 | 1 | -90 | 90 | -0.0018744 | -0.00046951 | 0.0018746 | 0.00046899
32 | 50 | 2.7612 | 1.062 | 2.7865e-09 | 0 | 0 | 0 | 0 | 0 | 1 | -90 | 90 | 0.0018744 | 0.00046951 | -0.0018742 | -0.00046974
35 | 34 | 3.4965 | 1.3448 | 3.5286e-09 | 0 | 0 | 0 | 0 | 0 | 1 | -90 | 90 | -0.0039615 | -0.00099201 | 0.0039621 | 0.00099191
38 | 39 | 2.0491 | 0.78813 | 2.0679e-09 | 0 | 0 | 0 | 0 | 0 | 1 | -90 | 90 | 0.040381 | 0.010145 | -0.040345 | -0.010131
44 | 94 | 1.1311 | 0.43505 | 2.283e-09 | 0 | 0 | 0 | 0 | 0 | 1 | -90 | 90 | -0.17618 | -0.044449 | 0.17655 | 0.044594
44 | 91 | 2.356 | 0.90614 | 4.7552e-09 | 0 | 0 | 0 | 0 | 0 | 1 | -90 | 90 | 0.1136 | 0.028662 | -0.11327 | -0.028538
92 | 91 | 0.30534 | 0.11744 | 6.1628e-10 | 0 | 0 | 0 | 0 | 0 | 1 | -90 | 90 | -0.11149 | -0.028086 | 0.11153 | 0.028101
34 | 36 | 3.4497 | 1.3268 | 3.4813e-09 | 0 | 0 | 0 | 0 | 0 | 1 | -90 | 90 | -0.0067079 | -0.0016799 | 0.0067096 | 0.0016802
34 | 33 | 2.5266 | 0.97179 | 2.5498e-09 | 0 | 0 | 0 | 0 | 0 | 1 | -90 | 90 | 0.0027458 | 0.00068797 | -0.0027456 | -0.00068813
36 | 75 | 8.4815 | 3.2621 | 8.5594e-09 | 0 | 0 | 0 | 0 | 0 | 1 | -90 | 90 | -0.0084459 | -0.002115 | 0.0084526 | 0.0021168
36 | 81 | 3.3623 | 1.2932 | 3.3931e-09 | 0 | 0 | 0 | 0 | 0 | 1 | -90 | 90 | 0.0017362 | 0.00043484 | -0.0017361 | -0.00043512
75 | 109 | 43.8201 | 16.8539 | 4.4222e-08 | 0 | 0 | 0 | 0 | 0 | 1 | -90 | 90 | 0.004973 | 0.00124 | -0.004961 | -0.0012396
75 | 73 | 2.815 | 1.0827 | 2.8408e-09 | 0 | 0 | 0 | 0 | 0 | 1 | -90 | 90 | 0.0055392 | 0.0013881 | -0.0055382 | -0.001388
109 | 110 | 3.5749 | 1.3749 | 3.6077e-09 | 0 | 0 | 0 | 0 | 0 | 1 | -90 | 90 | 0.0032394 | 0.0008088 | -0.003239 | -0.00080898
109 | 108 | 1.9582 | 0.75314 | 1.9761e-09 | 0 | 0 | 0 | 0 | 0 | 1 | -90 | 90 | 0.0017216 | 0.0004308 | -0.0017215 | -0.00043097
73 | 74 | 0.7414 | 0.28515 | 7.482e-10 | 0 | 0 | 0 | 0 | 0 | 1 | -90 | 90 | 0.002989 | 0.00074906 | -0.0029889 | -0.0007491
94 | 101 | 1.2175 | 0.46828 | 1.2287e-09 | 0 | 0 | 0 | 0 | 0 | 1 | -90 | 90 | 0.010141 | 0.0025404 | -0.01014 | -0.00254
48 | 89 | 2.3809 | 0.91572 | 2.4027e-09 | 0 | 0 | 0 | 0 | 0 | 1 | -90 | 90 | -0.030405 | -0.0076252 | 0.030429 | 0.0076342
89 | 90 | 1.5057 | 0.57912 | 1.5195e-09 | 0 | 0 | 0 | 0 | 0 | 1 | -90 | 90 | -0.0318 | -0.0079778 | 0.031816 | 0.0079841
90 | 96 | 1.7056 | 0.656 | 1.7213e-09 | 0 | 0 | 0 | 0 | 0 | 1 | -90 | 90 | 0.0020743 | 0.00051972 | -0.0020743 | -0.00051986
90 | 97 | 1.5869 | 0.61034 | 1.6015e-09 | 0 | 0 | 0 | 0 | 0 | 1 | -90 | 90 | -0.033891 | -0.0085038 | 0.033911 | 0.0085113
123 | 124 | 0.39911 | 0.1535 | 4.0277e-10 | 0 | 0 | 0 | 0 | 0 | 1 | -90 | 90 | -0.0060911 | -0.0015242 | 0.0060912 | 0.0015243
123 | 122 | 2.9916 | 1.1506 | 3.0191e-09 | 0 | 0 | 0 | 0 | 0 | 1 | -90 | 90 | 0.0018684 | 0.00046665 | -0.0018683 | -0.0004669
117 | 119 | 4.1178 | 1.5838 | 4.1556e-09 | 0 | 0 | 0 | 0 | 0 | 1 | -90 | 90 | -0.00027168 | -6.8091e-05 | 0.00027169 | 6.7694e-05
119 | 118 | 3.0248 | 1.1634 | 3.0525e-09 | 0 | 0 | 0 | 0 | 0 | 1 | -90 | 90 | -0.0011048 | -0.00027609 | 0.0011048 | 0.00027581
119 | 121 | 4.2014 | 1.6159 | 4.2399e-09 | 0 | 0 | 0 | 0 | 0 | 1 | -90 | 90 | 0.00047097 | 0.00011763 | -0.00047096 | -0.00011804
55 | 56 | 0.35508 | 0.13657 | 3.5834e-10 | 0 | 0 | 0 | 0 | 0 | 1 | -90 | 90 | -0.013764 | -0.0034478 | 0.013764 | 0.003448
55 | 57 | 4.1016 | 1.5775 | 4.1392e-09 | 0 | 0 | 0 | 0 | 0 | 1 | -90 | 90 | 0.013462 | 0.0033721 | -0.013453 | -0.0033693
56 | 58 | 2.667 | 1.0258 | 2.6915e-09 | 0 | 0 | 0 | 0 | 0 | 1 | -90 | 90 | -0.013879 | -0.0034768 | 0.013885 | 0.0034788
57 | 59 | 0.76619 | 0.29469 | 7.7322e-10 | 0 | 0 | 0 | 0 | 0 | 1 | -90 | 90 | 0.013453 | 0.0033693 | -0.013452 | -0.0033688
58 | 69 | 5.2352 | 2.0136 | 5.2833e-09 | 0 | 0 | 0 | 0 | 0 | 1 | -90 | 90 | -0.014384 | -0.0036038 | 0.014396 | 0.0036079
59 | 60 | 0.90527 | 0.34818 | 9.1358e-10 | 0 | 0 | 0 | 0 | 0 | 1 | -90 | 90 | 0.013258 | 0.0033201 | -0.013256 | -0.0033195
69 | 68 | 4.9544 | 1.9055 | 4.9999e-09 | 0 | 0 | 0 | 0 | 0 | 1 | -90 | 90 | -0.016014 | -0.0040135 | 0.016028 | 0.0040184
124 | 125 | 2.4927 | 0.95874 | 2.5156e-09 | 0 | 0 | 0 | 0 | 0 | 1 | -90 | 90 | -0.0064614 | -0.001617 | 0.0064626 | 0.0016172
122 | 120 | 1.1347 | 0.43643 | 1.1451e-09 | 0 | 0 | 0 | 0 | 0 | 1 | -90 | 90 | 0.001718 | 0.00042923 | -0.0017179 | -0.00042933
125 | 126 | 0.79936 | 0.30744 | 8.0669e-10 | 0 | 0 | 0 | 0 | 0 | 1 | -90 | 90 | -0.0068146 | -0.0017055 | 0.006815 | 0.0017056
60 | 61 | 1.6425 | 0.63172 | 1.6575e-09 | 0 | 0 | 0 | 0 | 0 | 1 | -90 | 90 | 0.012906 | 0.0032317 | -0.012903 | -0.0032307
120 | 118 | 1.5291 | 0.5881 | 1.5431e-09 | 0 | 0 | 0 | 0 | 0 | 1 | -90 | 90 | 0.0014165 | 0.00035379 | -0.0014165 | -0.00035392
126 | 127 | 1.8465 | 0.7102 | 1.8635e-09 | 0 | 0 | 0 | 0 | 0 | 1 | -90 | 90 | -0.0071773 | -0.0017964 | 0.0071784 | 0.0017966
127 | 128 | 1.498 | 0.57614 | 1.5117e-09 | 0 | 0 | 0 | 0 | 0 | 1 | -90 | 90 | -0.0075085 | -0.0018793 | 0.0075095 | 0.0018795
128 | 129 | 1.5426 | 0.59331 | 1.5568e-09 | 0 | 0 | 0 | 0 | 0 | 1 | -90 | 90 | -0.0078774 | -0.0019718 | 0.0078785 | 0.001972
61 | 62 | 0.4538 | 0.17454 | 4.5796e-10 | 0 | 0 | 0 | 0 | 0 | 1 | -90 | 90 | 0.012573 | 0.003148 | -0.012572 | -0.0031478
62 | 72 | 1.8455 | 0.7098 | 1.8624e-09 | 0 | 0 | 0 | 0 | 0 | 1 | -90 | 90 | 0.012226 | 0.0030611 | -0.012223 | -0.0030601
72 | 66 | 1.0532 | 0.40507 | 1.0628e-09 | 0 | 0 | 0 | 0 | 0 | 1 | -90 | 90 | 0.011906 | 0.0029806 | -0.011904 | -0.00298
66 | 64 | 2.1838 | 0.83991 | 2.2038e-09 | 0 | 0 | 0 | 0 | 0 | 1 | -90 | 90 | 0.011904 | 0.00298 | -0.011901 | -0.0029789
63 | 64 | 1.6558 | 0.63683 | 1.671e-09 | 0 | 0 | 0 | 0 | 0 | 1 | -90 | 90 | -0.011552 | -0.0028915 | 0.011555 | 0.0028923
63 | 65 | 9.1822 | 3.5316 | 9.2665e-09 | 0 | 0 | 0 | 0 | 0 | 1 | -90 | 90 | 0.011235 | 0.0028119 | -0.011222 | -0.0028078
65 | 67 | 5.5776 | 2.1452 | 5.6288e-09 | 0 | 0 | 0 | 0 | 0 | 1 | -90 | 90 | 0.011222 | 0.0028078 | -0.011214 | -0.0028053
67 | 113 | 5.8547 | 2.2518 | 5.9084e-09 | 0 | 0 | 0 | 0 | 0 | 1 | -90 | 90 | 0.011214 | 0.0028054 | -0.011206 | -0.0028027
113 | 114 | 63.0995 | 24.269 | 6.3679e-08 | 0 | 0 | 0 | 0 | 0 | 1 | -90 | 90 | 0.0014342 | 0.00035363 | -0.0014327 | -0.00035908
130 | 129 | 2.9005 | 1.1156 | 2.9271e-09 | 0 | 0 | 0 | 0 | 0 | 1 | -90 | 90 | 0.008223 | 0.0020584 | -0.0082209 | -0.0020578
106 | 107 | 3.1792 | 1.2228 | 3.2084e-09 | 0 | 0 | 0 | 0 | 0 | 1 | -90 | 90 | -0.0001811 | -4.5389e-05 | 0.0001811 | 4.5084e-05
107 | 108 | 2.0578 | 0.79144 | 2.0766e-09 | 0 | 0 | 0 | 0 | 0 | 1 | -90 | 90 | -0.0015336 | -0.00038405 | 0.0015336 | 0.00038387
110 | 112 | 30.6821 | 11.8008 | 3.0964e-08 | 0 | 0 | 0 | 0 | 0 | 1 | -90 | 90 | 0.0029648 | 0.00074027 | -0.0029618 | -0.00074206
112 | 111 | 2.6821 | 1.0316 | 2.7067e-09 | 0 | 0 | 0 | 0 | 0 | 1 | -90 | 90 | 0.00074693 | 0.00018695 | -0.00074692 | -0.0001872
77 | 79 | 0.21195 | 0.081519 | 2.139e-10 | 0 | 0 | 0 | 0 | 0 | 1 | -90 | 90 | 0.0017829 | 0.00044682 | -0.0017829 | -0.00044684
83 | 84 | 3.2914 | 1.2659 | 3.3216e-09 | 0 | 0 | 0 | 0 | 0 | 1 | -90 | 90 | -0.045654 | -0.011469 | 0.045729 | 0.011497
83 | 85 | 1.7038 | 0.6553 | 1.7194e-09 | 0 | 0 | 0 | 0 | 0 | 1 | -90 | 90 | 0.043026 | 0.01081 | -0.042991 | -0.010797
84 | 86 | 3.8772 | 1.4912 | 3.9128e-09 | 0 | 0 | 0 | 0 | 0 | 1 | -90 | 90 | -0.04736 | -0.011906 | 0.047454 | 0.011942
85 | 87 | 1.6973 | 0.6528 | 1.7129e-09 | 0 | 0 | 0 | 0 | 0 | 1 | -90 | 90 | 0.0030663 | 0.00076833 | -0.0030661 | -0.00076843
85 | 88 | 1.7554 | 0.67515 | 1.7715e-09 | 0 | 0 | 0 | 0 | 0 | 1 | -90 | 90 | 0.039925 | 0.010028 | -0.039894 | -0.010017
86 | 98 | 1.8274 | 0.70285 | 1.8442e-09 | 0 | 0 | 0 | 0 | 0 | 1 | -90 | 90 | 0.002753 | 0.00068981 | -0.0027529 | -0.00068994
88 | 99 | 2.6119 | 1.0046 | 2.6358e-09 | 0 | 0 | 0 | 0 | 0 | 1 | -90 | 90 | 0.037528 | 0.0094237 | -0.037488 | -0.0094085
99 | 100 | 1.5097 | 0.58065 | 1.5235e-09 | 0 | 0 | 0 | 0 | 0 | 1 | -90 | 90 | 0.0016916 | 0.00042381 | -0.0016915 | -0.00042394
99 | 97 | 0.51499 | 0.19807 | 5.1971e-10 | 0 | 0 | 0 | 0 | 0 | 1 | -90 | 90 | 0.035796 | 0.0089847 | -0.035789 | -0.008982