## bus_data
BUS_I | BUS_TYPE | Pd | Qd | Gs | Bs | area | Vm | Va | baseKV | zone | Vmax | Vmin
23 | 1 | 0.00046597 | 0.00011678 | 0 | 0 | 1 | 0.97041 | -0.20871 | 0.4 | 1 | 1.1 | 0.9
24 | 1 | 0.0016742 | 0.0004196 | 0 | 0 | 1 | 0.97039 | -0.20886 | 0.4 | 1 | 1.1 | 0.9
74 | 1 | 0.015254 | 0.003823 | 0 | 0 | 1 | 0.97277 | -0.19174 | 0.4 | 1 | 1.1 | 0.9
26 | 1 | 0.0032206 | 0.00080716 | 0 | 0 | 1 | 0.97024 | -0.20995 | 0.4 | 1 | 1.1 | 0.9
41 | 3 | 0.0069146 | 0.001733 | 0 | 0 | 1 | 1 | 0 | 0.4 | 1 | 1.1 | 0.9
42 | 1 | 0.0021634 | 0.00054219 | 0 | 0 | 1 | 0.99761 | -0.016569 | 0.4 | 1 | 1.1 | 0.9
43 | 1 | 0.0096684 | 0.0024231 | 0 | 0 | 1 | 0.99979 | -0.0015046 | 0.4 | 1 | 1.1 | 0.9
44 | 1 | 0 | 0 | 0 | 0 | 1 | 0.99619 | -0.026387 | 0.4 | 1 | 1.1 | 0.9
45 | 1 | 0 | 0 | 0 | 0 | 1 | 0.99238 | -0.052982 | 0.4 | 1 | 1.1 | 0.9
46 | 1 | 0.0089654 | 0.0022469 | 0 | 0 | 1 | 0.99544 | -0.031706 | 0.4 | 1 | 1.1 | 0.9
69 | 1 | 0.0043345 | 0.0010863 | 0 | 0 | 1 | 0.99105 | -0.062306 | 0.4 | 1 | 1.1 | 0.9
68 | 1 | 0.0084769 | 0.0021245 | 0 | 0 | 1 | 0.99123 | -0.061092 | 0.4 | 1 | 1.1 | 0.9
75 | 1 | 0.0074239 | 0.0018606 | 0 | 0 | 1 | 0.99535 | -0.032348 | 0.4 | 1 | 1.1 | 0.9
47 | 1 | 0 | 0 | 0 | 0 | 1 | 0.99071 | -0.064751 | 0.4 | 1 | 1.1 | 0.9
65 | 1 | 0 | 0 | 0 | 0 | 1 | 0.99032 | -0.067536 | 0.4 | 1 | 1.1 | 0.9
58 | 1 | 0.0027785 | 0.00069637 | 0 | 0 | 1 | 0.98036 | -0.13745 | 0.4 | 1 | 1.1 | 0.9
59 | 1 | 0 | 0 | 0 | 0 | 1 | 0.98857 | -0.079585 | 0.4 | 1 | 1.1 | 0.9
60 | 1 | 0 | 0 | 0 | 0 | 1 | 0.97542 | -0.17264 | 0.4 | 1 | 1.1 | 0.9
61 | 1 | 0 | 0 | 0 | 0 | 1 | 0.98989 | -0.070419 | 0.4 | 1 | 1.1 | 0.9
62 | 1 | 0 | 0 | 0 | 0 | 1 | 0.97351 | -0.18638 | 0.4 | 1 | 1.1 | 0.9
67 | 1 | 0 | 0 | 0 | 0 | 1 | 0.98887 | -0.07759 | 0.4 | 1 | 1.1 | 0.9
72 | 1 | 0.0016962 | 0.0004251 | 0 | 0 | 1 | 0.99039 | -0.066863 | 0.4 | 1 | 1.1 | 0.9
73 | 1 | 0.0061306 | 0.0015365 | 0 | 0 | 1 | 0.97296 | -0.19037 | 0.4 | 1 | 1.1 | 0.9
63 | 1 | 0.0097023 | 0.0024316 | 0 | 0 | 1 | 0.98977 | -0.071408 | 0.4 | 1 | 1.1 | 0.9
64 | 1 | 0 | 0 | 0 | 0 | 1 | 0.98837 | -0.081126 | 0.4 | 1 | 1.1 | 0.9
66 | 1 | 0.0091721 | 0.0022988 | 0 | 0 | 1 | 0.98807 | -0.08331 | 0.4 | 1 | 1.1 | 0.9
89 | 1 | 0.011143 | 0.0027926 | 0 | 0 | 1 | 0.98813 | -0.082885 | 0.4 | 1 | 1.1 | 0.9

## generator_data
GEN_BUS | PG | QG | QMAX | QMIN | VG | MBASE | GEN_STATUS | PMAX | PMIN
41 | 0.11052 | 0.02786 | 10 | -10 | 1 | 100 | 1 | 10 | 0

## branch_data
F_BUS | T_BUS | BR_R | BR_X | BR_B | RATE_A | RATE_B | RATE_C | TAP | SHIFT | BR_STATUS | ANGMIN | ANGMAX | P_in | Q_in | P_out | Q_out
23 | 24 | 0.38696 | 0.14883 | 3.9051e-10 | 0 | 0 | 0 | 0 | 0 | 1 | -90 | 90 | 0.0048953 | 0.0012266 | -0.0048952 | -0.0012266
23 | 74 | 38.8119 | 14.9277 | 3.9168e-08 | 0 | 0 | 0 | 0 | 0 | 1 | -90 | 90 | -0.0053612 | -0.0013433 | 0.0053738 | 0.0013445
24 | 26 | 4.1515 | 1.5967 | 4.1896e-09 | 0 | 0 | 0 | 0 | 0 | 1 | -90 | 90 | 0.003221 | 0.00080696 | -0.0032205 | -0.00080716
74 | 73 | 0.8182 | 0.31469 | 8.2571e-10 | 0 | 0 | 0 | 0 | 0 | 1 | -90 | 90 | -0.020627 | -0.0051675 | 0.020631 | 0.0051689
41 | 42 | 2.3221 | 0.8931 | 4.6867e-09 | 0 | 0 | 0 | 0 | 0 | 1 | -90 | 90 | 0.093932 | 0.023703 | -0.093714 | -0.02362
41 | 43 | 2.0265 | 0.77941 | 2.0451e-09 | 0 | 0 | 0 | 0 | 0 | 1 | -90 | 90 | 0.0096704 | 0.0024237 | -0.0096684 | -0.0024231
42 | 44 | 1.4035 | 0.53981 | 2.8328e-09 | 0 | 0 | 0 | 0 | 0 | 1 | -90 | 90 | 0.091551 | 0.023078 | -0.091425 | -0.02303
44 | 45 | 4.618 | 1.7761 | 9.3207e-09 | 0 | 0 | 0 | 0 | 0 | 1 | -90 | 90 | 0.075023 | 0.018918 | -0.074745 | -0.018812
44 | 46 | 4.1914 | 1.6121 | 4.2299e-09 | 0 | 0 | 0 | 0 | 0 | 1 | -90 | 90 | 0.016402 | 0.0041119 | -0.01639 | -0.0041077
45 | 69 | 2.1344 | 0.82093 | 4.308e-09 | 0 | 0 | 0 | 0 | 0 | 1 | -90 | 90 | 0.056531 | 0.014244 | -0.056457 | -0.014216
45 | 68 | 5.7123 | 2.197 | 5.7647e-09 | 0 | 0 | 0 | 0 | 0 | 1 | -90 | 90 | 0.018213 | 0.0045674 | -0.018193 | -0.0045601
46 | 75 | 1.1152 | 0.42892 | 1.1254e-09 | 0 | 0 | 0 | 0 | 0 | 1 | -90 | 90 | 0.0074246 | 0.0018608 | -0.0074239 | -0.0018606
69 | 72 | 1.1286 | 0.43409 | 2.278e-09 | 0 | 0 | 0 | 0 | 0 | 1 | -90 | 90 | 0.052123 | 0.01313 | -0.05209 | -0.013117
68 | 47 | 4.8193 | 1.8536 | 4.8635e-09 | 0 | 0 | 0 | 0 | 0 | 1 | -90 | 90 | 0.0097161 | 0.0024356 | -0.0097112 | -0.0024342
47 | 65 | 3.6665 | 1.4102 | 3.7002e-09 | 0 | 0 | 0 | 0 | 0 | 1 | -90 | 90 | 0.0097112 | 0.0024342 | -0.0097074 | -0.0024331
65 | 63 | 5.0943 | 1.9593 | 5.141e-09 | 0 | 0 | 0 | 0 | 0 | 1 | -90 | 90 | 0.0097074 | 0.0024331 | -0.0097022 | -0.0024316
58 | 59 | 24.6933 | 9.4974 | 2.492e-08 | 0 | 0 | 0 | 0 | 0 | 1 | -90 | 90 | -0.029738 | -0.0074752 | 0.029979 | 0.0075656
58 | 60 | 16.3629 | 6.2934 | 1.6513e-08 | 0 | 0 | 0 | 0 | 0 | 1 | -90 | 90 | 0.026959 | 0.0067789 | -0.026828 | -0.0067298
59 | 61 | 3.9476 | 1.5183 | 7.9677e-09 | 0 | 0 | 0 | 0 | 0 | 1 | -90 | 90 | -0.029979 | -0.0075656 | 0.030018 | 0.0075797
60 | 62 | 6.3501 | 2.4423 | 6.4084e-09 | 0 | 0 | 0 | 0 | 0 | 1 | -90 | 90 | 0.026828 | 0.0067299 | -0.026777 | -0.0067109
61 | 67 | 4.4979 | 1.73 | 4.5391e-09 | 0 | 0 | 0 | 0 | 0 | 1 | -90 | 90 | 0.02035 | 0.0051033 | -0.02033 | -0.0050959
61 | 72 | 0.90967 | 0.34987 | 1.836e-09 | 0 | 0 | 0 | 0 | 0 | 1 | -90 | 90 | -0.050368 | -0.012683 | 0.050393 | 0.012692
62 | 73 | 1.8346 | 0.7056 | 1.8514e-09 | 0 | 0 | 0 | 0 | 0 | 1 | -90 | 90 | 0.026777 | 0.0067109 | -0.026762 | -0.0067054
67 | 89 | 6.0475 | 2.3259 | 6.103e-09 | 0 | 0 | 0 | 0 | 0 | 1 | -90 | 90 | 0.011151 | 0.0027952 | -0.011143 | -0.0027926
67 | 64 | 4.9063 | 1.887 | 4.9514e-09 | 0 | 0 | 0 | 0 | 0 | 1 | -90 | 90 | 0.0091794 | 0.0023008 | -0.0091749 | -0.0022995
64 | 66 | 3.0288 | 1.1649 | 3.0566e-09 | 0 | 0 | 0 | 0 | 0 | 1 | -90 | 90 | 0.0091749 | 0.0022995 | -0.0091721 | -0.0022988