## bus_data
BUS_I | BUS_TYPE | Pd | Qd | Gs | Bs | area | Vm | Va | baseKV | zone | Vmax | Vmin
1 | 1 | 0.0021917 | 0.00054928 | 0 | 0 | 1 | 0.99109 | -0.062419 | 0.4 | 1 | 1.1 | 0.9
2 | 1 | 0 | 0 | 0 | 0 | 1 | 0.99119 | -0.061673 | 0.4 | 1 | 1.1 | 0.9
3 | 1 | 0 | 0 | 0 | 0 | 1 | 0.98977 | -0.071707 | 0.4 | 1 | 1.1 | 0.9
4 | 1 | 0 | 0 | 0 | 0 | 1 | 0.99175 | -0.057772 | 0.4 | 1 | 1.1 | 0.9
5 | 1 | 0.0054636 | 0.0013693 | 0 | 0 | 1 | 0.99061 | -0.065786 | 0.4 | 1 | 1.1 | 0.9
6 | 1 | 0.0012043 | 0.00030183 | 0 | 0 | 1 | 0.98973 | -0.071966 | 0.4 | 1 | 1.1 | 0.9
7 | 1 | 0.0046176 | 0.0011573 | 0 | 0 | 1 | 0.9886 | -0.079983 | 0.4 | 1 | 1.1 | 0.9
9 | 1 | 0 | 0 | 0 | 0 | 1 | 0.99169 | -0.058143 | 0.4 | 1 | 1.1 | 0.9
52 | 1 | 0.0033632 | 0.0008429 | 0 | 0 | 1 | 0.99272 | -0.050901 | 0.4 | 1 | 1.1 | 0.9
57 | 1 | 0.0025317 | 0.00063451 | 0 | 0 | 1 | 0.99052 | -0.066414 | 0.4 | 1 | 1.1 | 0.9
56 | 1 | 0 | 0 | 0 | 0 | 1 | 0.98784 | -0.085315 | 0.4 | 1 | 1.1 | 0.9
8 | 1 | 0.0014795 | 0.00037079 | 0 | 0 | 1 | 0.99166 | -0.058358 | 0.4 | 1 | 1.1 | 0.9
51 | 1 | 0.0033743 | 0.00084568 | 0 | 0 | 1 | 0.99337 | -0.046356 | 0.4 | 1 | 1.1 | 0.9
58 | 1 | 0.0036889 | 0.00092454 | 0 | 0 | 1 | 0.99037 | -0.067508 | 0.4 | 1 | 1.1 | 0.9
55 | 1 | 0 | 0 | 0 | 0 | 1 | 0.98695 | -0.091665 | 0.4 | 1 | 1.1 | 0.9
11 | 1 | 0 | 0 | 0 | 0 | 1 | 0.99284 | -0.050136 | 0.4 | 1 | 1.1 | 0.9
63 | 1 | 0 | 0 | 0 | 0 | 1 | 0.99297 | -0.049203 | 0.4 | 1 | 1.1 | 0.9
64 | 1 | 0.0047254 | 0.0011843 | 0 | 0 | 1 | 0.9927 | -0.051073 | 0.4 | 1 | 1.1 | 0.9
66 | 1 | 0.0022556 | 0.00056531 | 0 | 0 | 1 | 0.99327 | -0.047094 | 0.4 | 1 | 1.1 | 0.9
61 | 1 | 0.0025751 | 0.00064537 | 0 | 0 | 1 | 0.99283 | -0.050211 | 0.4 | 1 | 1.1 | 0.9
13 | 1 | 0.0045892 | 0.0011502 | 0 | 0 | 1 | 0.98549 | -0.10203 | 0.4 | 1 | 1.1 | 0.9
14 | 1 | 0.0033669 | 0.00084383 | 0 | 0 | 1 | 0.98573 | -0.10032 | 0.4 | 1 | 1.1 | 0.9
15 | 1 | 0.0051208 | 0.0012834 | 0 | 0 | 1 | 0.9852 | -0.10408 | 0.4 | 1 | 1.1 | 0.9
16 | 1 | 0 | 0 | 0 | 0 | 1 | 0.9859 | -0.099127 | 0.4 | 1 | 1.1 | 0.9
53 | 1 | 0.0018101 | 0.00045366 | 0 | 0 | 1 | 0.9867 | -0.093432 | 0.4 | 1 | 1.1 | 0.9
17 | 1 | 0.002738 | 0.00068621 | 0 | 0 | 1 | 0.99781 | -0.015343 | 0.4 | 1 | 1.1 | 0.9
18 | 1 | 0.0033256 | 0.00083346 | 0 | 0 | 1 | 0.99745 | -0.017839 | 0.4 | 1 | 1.1 | 0.9
19 | 1 | 0 | 0 | 0 | 0 | 1 | 0.99804 | -0.01369 | 0.4 | 1 | 1.1 | 0.9
20 | 1 | 0.0016059 | 0.00040247 | 0 | 0 | 1 | 0.99745 | -0.017847 | 0.4 | 1 | 1.1 | 0.9
21 | 1 | 0 | 0 | 0 | 0 | 1 | 0.99642 | -0.025087 | 0.4 | 1 | 1.1 | 0.9
22 | 1 | 0.0028981 | 0.00072632 | 0 | 0 | 1 | 0.99859 | -0.0098643 | 0.4 | 1 | 1.1 | 0.9
24 | 1 | 0.0015191 | 0.00038072 | 0 | 0 | 1 | 0.9974 | -0.018241 | 0.4 | 1 | 1.1 | 0.9
32 | 1 | 0.0097814 | 0.0024514 | 0 | 0 | 1 | 0.996 | -0.028005 | 0.4 | 1 | 1.1 | 0.9
46 | 1 | 0.0019319 | 0.00048419 | 0 | 0 | 1 | 0.99947 | -0.0037152 | 0.4 | 1 | 1.1 | 0.9
23 | 1 | 0.0015984 | 0.0004006 | 0 | 0 | 1 | 0.9974 | -0.018241 | 0.4 | 1 | 1.1 | 0.9
33 | 1 | 0.0063304 | 0.0015865 | 0 | 0 | 1 | 0.99596 | -0.028292 | 0.4 | 1 | 1.1 | 0.9
29 | 3 | 0.005519 | 0.0013832 | 0 | 0 | 1 | 1 | 0 | 0.4 | 1 | 1.1 | 0.9
25 | 1 | 0.0056475 | 0.0014154 | 0 | 0 | 1 | 0.9971 | -0.020233 | 0.4 | 1 | 1.1 | 0.9
26 | 1 | 0 | 0 | 0 | 0 | 1 | 0.99877 | -0.0085841 | 0.4 | 1 | 1.1 | 0.9
27 | 1 | 0 | 0 | 0 | 0 | 1 | 0.99602 | -0.027855 | 0.4 | 1 | 1.1 | 0.9
28 | 1 | 0.0055188 | 0.0013831 | 0 | 0 | 1 | 0.99845 | -0.010773 | 0.4 | 1 | 1.1 | 0.9
30 | 1 | 0.0095315 | 0.0023888 | 0 | 0 | 1 | 0.99587 | -0.028919 | 0.4 | 1 | 1.1 | 0.9
31 | 1 | 0.0018169 | 0.00045535 | 0 | 0 | 1 | 0.99592 | -0.028575 | 0.4 | 1 | 1.1 | 0.9
49 | 1 | 0.0018193 | 0.00045596 | 0 | 0 | 1 | 0.99749 | -0.017516 | 0.4 | 1 | 1.1 | 0.9
47 | 1 | 0.0014314 | 0.00035875 | 0 | 0 | 1 | 0.99574 | -0.029804 | 0.4 | 1 | 1.1 | 0.9
42 | 1 | 0.0012622 | 0.00031634 | 0 | 0 | 1 | 0.99592 | -0.028578 | 0.4 | 1 | 1.1 | 0.9
50 | 1 | 0 | 0 | 0 | 0 | 1 | 0.99452 | -0.038285 | 0.4 | 1 | 1.1 | 0.9
37 | 1 | 0.0013809 | 0.00034609 | 0 | 0 | 1 | 0.99555 | -0.031188 | 0.4 | 1 | 1.1 | 0.9
40 | 1 | 0.0017941 | 0.00044965 | 0 | 0 | 1 | 0.99579 | -0.029478 | 0.4 | 1 | 1.1 | 0.9
34 | 1 | 0.0043634 | 0.0010936 | 0 | 0 | 1 | 0.99528 | -0.033036 | 0.4 | 1 | 1.1 | 0.9
36 | 1 | 0 | 0 | 0 | 0 | 1 | 0.99538 | -0.032375 | 0.4 | 1 | 1.1 | 0.9
38 | 1 | 0.0014305 | 0.00035851 | 0 | 0 | 1 | 0.99533 | -0.032676 | 0.4 | 1 | 1.1 | 0.9
39 | 1 | 0.00068803 | 0.00017244 | 0 | 0 | 1 | 0.99578 | -0.029522 | 0.4 | 1 | 1.1 | 0.9
41 | 1 | 0.0017765 | 0.00044522 | 0 | 0 | 1 | 0.99577 | -0.029581 | 0.4 | 1 | 1.1 | 0.9
43 | 1 | 0.001441 | 0.00036115 | 0 | 0 | 1 | 0.99376 | -0.043657 | 0.4 | 1 | 1.1 | 0.9
44 | 1 | 0.008409 | 0.0021075 | 0 | 0 | 1 | 0.99377 | -0.04355 | 0.4 | 1 | 1.1 | 0.9
45 | 1 | 0.0025533 | 0.00063991 | 0 | 0 | 1 | 0.99383 | -0.043141 | 0.4 | 1 | 1.1 | 0.9
48 | 1 | 0 | 0 | 0 | 0 | 1 | 0.99403 | -0.04169 | 0.4 | 1 | 1.1 | 0.9
54 | 1 | 0.0023378 | 0.00058592 | 0 | 0 | 1 | 0.99375 | -0.043678 | 0.4 | 1 | 1.1 | 0.9
65 | 1 | 0.0014515 | 0.00036378 | 0 | 0 | 1 | 0.99351 | -0.045367 | 0.4 | 1 | 1.1 | 0.9
59 | 1 | 0.0029709 | 0.00074457 | 0 | 0 | 1 | 0.99026 | -0.068242 | 0.4 | 1 | 1.1 | 0.9
60 | 1 | 0.0015701 | 0.00039351 | 0 | 0 | 1 | 0.99274 | -0.050848 | 0.4 | 1 | 1.1 | 0.9
62 | 1 | 0.0030092 | 0.00075417 | 0 | 0 | 1 | 0.99264 | -0.051524 | 0.4 | 1 | 1.1 | 0.9

## generator_data
GEN_BUS | PG | QG | QMAX | QMIN | VG | MBASE | GEN_STATUS | PMAX | PMIN
29 | 0.15272 | 0.038385 | 10 | -10 | 1 | 100 | 1 | 10 | 0

## branch_data
F_BUS | T_BUS | BR_R | BR_X | BR_B | RATE_A | RATE_B | RATE_C | TAP | SHIFT | BR_STATUS | ANGMIN | ANGMAX | P_in | Q_in | P_out | Q_out
1 | 2 | 0.41643 | 0.16016 | 4.2025e-10 | 0 | 0 | 0 | 0 | 0 | 1 | -90 | 90 | -0.022994 | -0.0057715 | 0.022996 | 0.0057723
1 | 3 | 5.7234 | 2.2013 | 5.7759e-09 | 0 | 0 | 0 | 0 | 0 | 1 | -90 | 90 | 0.020802 | 0.0052222 | -0.020775 | -0.0052124
2 | 4 | 1.3287 | 0.51105 | 1.3409e-09 | 0 | 0 | 0 | 0 | 0 | 1 | -90 | 90 | -0.037662 | -0.0094483 | 0.037682 | 0.009456
2 | 5 | 3.5884 | 1.3802 | 3.6214e-09 | 0 | 0 | 0 | 0 | 0 | 1 | -90 | 90 | 0.014666 | 0.003676 | -0.014657 | -0.0036731
3 | 6 | 2.7396 | 1.0537 | 2.7648e-09 | 0 | 0 | 0 | 0 | 0 | 1 | -90 | 90 | 0.0012043 | 0.00030157 | -0.0012043 | -0.00030183
3 | 7 | 5.4021 | 2.0777 | 5.4517e-09 | 0 | 0 | 0 | 0 | 0 | 1 | -90 | 90 | 0.019571 | 0.0049109 | -0.019549 | -0.0049028
4 | 9 | 3.2051 | 1.2328 | 3.2346e-09 | 0 | 0 | 0 | 0 | 0 | 1 | -90 | 90 | 0.0014796 | 0.00037033 | -0.0014795 | -0.00037062
4 | 52 | 2.2548 | 0.86724 | 2.2755e-09 | 0 | 0 | 0 | 0 | 0 | 1 | -90 | 90 | -0.039162 | -0.0098264 | 0.039199 | 0.0098405
5 | 57 | 0.87278 | 0.33569 | 8.8079e-10 | 0 | 0 | 0 | 0 | 0 | 1 | -90 | 90 | 0.0091936 | 0.0023038 | -0.0091928 | -0.0023036
7 | 56 | 4.5512 | 1.7505 | 4.593e-09 | 0 | 0 | 0 | 0 | 0 | 1 | -90 | 90 | 0.014931 | 0.0037455 | -0.01492 | -0.0037417
9 | 8 | 1.8648 | 0.71724 | 1.8819e-09 | 0 | 0 | 0 | 0 | 0 | 1 | -90 | 90 | 0.0014795 | 0.00037062 | -0.0014795 | -0.00037079
52 | 51 | 1.3757 | 0.52911 | 1.3883e-09 | 0 | 0 | 0 | 0 | 0 | 1 | -90 | 90 | -0.042562 | -0.010683 | 0.042589 | 0.010694
57 | 58 | 2.0976 | 0.80678 | 2.1169e-09 | 0 | 0 | 0 | 0 | 0 | 1 | -90 | 90 | 0.0066611 | 0.0016691 | -0.0066601 | -0.0016689
56 | 55 | 5.4118 | 2.0815 | 5.4614e-09 | 0 | 0 | 0 | 0 | 0 | 1 | -90 | 90 | 0.01492 | 0.0037417 | -0.014907 | -0.0037372
51 | 50 | 2.2667 | 0.87179 | 2.2875e-09 | 0 | 0 | 0 | 0 | 0 | 1 | -90 | 90 | -0.045964 | -0.011539 | 0.046015 | 0.011559
58 | 59 | 3.1551 | 1.2135 | 3.184e-09 | 0 | 0 | 0 | 0 | 0 | 1 | -90 | 90 | 0.0029712 | 0.00074437 | -0.0029708 | -0.00074457
55 | 53 | 1.5044 | 0.57862 | 1.5182e-09 | 0 | 0 | 0 | 0 | 0 | 1 | -90 | 90 | 0.014907 | 0.0037372 | -0.014903 | -0.0037359
11 | 63 | 2.5346 | 0.97486 | 2.5579e-09 | 0 | 0 | 0 | 0 | 0 | 1 | -90 | 90 | -0.004726 | -0.0011843 | 0.0047267 | 0.0011843
11 | 64 | 2.5433 | 0.97818 | 2.5666e-09 | 0 | 0 | 0 | 0 | 0 | 1 | -90 | 90 | 0.004726 | 0.0011843 | -0.0047254 | -0.0011843
63 | 66 | 2.2796 | 0.87675 | 2.3005e-09 | 0 | 0 | 0 | 0 | 0 | 1 | -90 | 90 | -0.011883 | -0.0029773 | 0.011886 | 0.0029784
63 | 61 | 1.8073 | 0.69513 | 1.8239e-09 | 0 | 0 | 0 | 0 | 0 | 1 | -90 | 90 | 0.007156 | 0.0017931 | -0.007155 | -0.0017928
66 | 65 | 1.569 | 0.60347 | 1.5834e-09 | 0 | 0 | 0 | 0 | 0 | 1 | -90 | 90 | -0.014142 | -0.0035437 | 0.014145 | 0.0035449
61 | 60 | 1.7845 | 0.68635 | 1.8009e-09 | 0 | 0 | 0 | 0 | 0 | 1 | -90 | 90 | 0.00458 | 0.0011475 | -0.0045796 | -0.0011475
13 | 14 | 2.2287 | 0.85717 | 2.2491e-09 | 0 | 0 | 0 | 0 | 0 | 1 | -90 | 90 | -0.0097114 | -0.0024336 | 0.0097137 | 0.0024343
13 | 15 | 5.0595 | 1.9459 | 5.1059e-09 | 0 | 0 | 0 | 0 | 0 | 1 | -90 | 90 | 0.0051222 | 0.0012834 | -0.0051207 | -0.0012834
14 | 16 | 1.1563 | 0.44474 | 1.1669e-09 | 0 | 0 | 0 | 0 | 0 | 1 | -90 | 90 | -0.013081 | -0.0032781 | 0.013083 | 0.0032788
16 | 53 | 5.515 | 2.1212 | 5.5656e-09 | 0 | 0 | 0 | 0 | 0 | 1 | -90 | 90 | -0.013083 | -0.0032788 | 0.013093 | 0.0032823
17 | 18 | 4.0199 | 1.5461 | 4.0568e-09 | 0 | 0 | 0 | 0 | 0 | 1 | -90 | 90 | 0.0080519 | 0.0020178 | -0.0080491 | -0.0020172
17 | 19 | 1.9865 | 0.76405 | 2.0048e-09 | 0 | 0 | 0 | 0 | 0 | 1 | -90 | 90 | -0.01079 | -0.002704 | 0.010792 | 0.0027048
18 | 20 | 0.021322 | 0.0082008 | 2.1518e-11 | 0 | 0 | 0 | 0 | 0 | 1 | -90 | 90 | 0.0047235 | 0.0011837 | -0.0047235 | -0.0011837
19 | 21 | 9.1595 | 3.5229 | 9.2436e-09 | 0 | 0 | 0 | 0 | 0 | 1 | -90 | 90 | 0.016144 | 0.0040492 | -0.016119 | -0.0040403
19 | 22 | 1.8453 | 0.70973 | 1.8622e-09 | 0 | 0 | 0 | 0 | 0 | 1 | -90 | 90 | -0.026936 | -0.006754 | 0.026951 | 0.0067593
20 | 24 | 1.636 | 0.62922 | 1.651e-09 | 0 | 0 | 0 | 0 | 0 | 1 | -90 | 90 | 0.0031177 | 0.00078122 | -0.0031175 | -0.00078132
21 | 32 | 2.341 | 0.90037 | 2.3624e-09 | 0 | 0 | 0 | 0 | 0 | 1 | -90 | 90 | 0.016119 | 0.0040403 | -0.016112 | -0.004038
22 | 46 | 2.6813 | 1.0313 | 2.7059e-09 | 0 | 0 | 0 | 0 | 0 | 1 | -90 | 90 | -0.029849 | -0.0074856 | 0.029874 | 0.0074951
24 | 23 | 0.0045735 | 0.001759 | 4.6154e-12 | 0 | 0 | 0 | 0 | 0 | 1 | -90 | 90 | 0.0015984 | 0.0004006 | -0.0015984 | -0.0004006
32 | 33 | 0.58735 | 0.2259 | 5.9274e-10 | 0 | 0 | 0 | 0 | 0 | 1 | -90 | 90 | 0.0063306 | 0.0015866 | -0.0063304 | -0.0015865
46 | 29 | 1.5235 | 0.58596 | 1.5375e-09 | 0 | 0 | 0 | 0 | 0 | 1 | -90 | 90 | -0.031806 | -0.0079793 | 0.031823 | 0.0079855
29 | 26 | 0.97408 | 0.37465 | 1.966e-09 | 0 | 0 | 0 | 0 | 0 | 1 | -90 | 90 | 0.11538 | 0.029016 | -0.11525 | -0.028963
25 | 26 | 4.8527 | 1.8664 | 4.8972e-09 | 0 | 0 | 0 | 0 | 0 | 1 | -90 | 90 | -0.031158 | -0.0078114 | 0.031208 | 0.0078303
25 | 27 | 3.8683 | 1.4878 | 3.9038e-09 | 0 | 0 | 0 | 0 | 0 | 1 | -90 | 90 | 0.02551 | 0.006396 | -0.025483 | -0.0063861
26 | 28 | 0.34049 | 0.13096 | 3.4361e-10 | 0 | 0 | 0 | 0 | 0 | 1 | -90 | 90 | 0.084037 | 0.021133 | -0.084012 | -0.021123
27 | 30 | 0.75731 | 0.29127 | 7.6426e-10 | 0 | 0 | 0 | 0 | 0 | 1 | -90 | 90 | 0.018144 | 0.004547 | -0.018141 | -0.0045461
27 | 31 | 1.2662 | 0.48701 | 1.2778e-09 | 0 | 0 | 0 | 0 | 0 | 1 | -90 | 90 | 0.007339 | 0.001839 | -0.0073383 | -0.0018389
28 | 49 | 1.1218 | 0.43145 | 1.1321e-09 | 0 | 0 | 0 | 0 | 0 | 1 | -90 | 90 | 0.078493 | 0.01974 | -0.078419 | -0.019712
30 | 47 | 1.3274 | 0.51056 | 1.3396e-09 | 0 | 0 | 0 | 0 | 0 | 1 | -90 | 90 | 0.00861 | 0.0021573 | -0.008609 | -0.002157
31 | 42 | 0.0071957 | 0.0027676 | 7.2617e-12 | 0 | 0 | 0 | 0 | 0 | 1 | -90 | 90 | 0.0055214 | 0.0013835 | -0.0055214 | -0.0013835
49 | 50 | 3.5236 | 1.3552 | 3.5559e-09 | 0 | 0 | 0 | 0 | 0 | 1 | -90 | 90 | 0.0766 | 0.019256 | -0.076379 | -0.019171
47 | 37 | 2.489 | 0.95732 | 2.5119e-09 | 0 | 0 | 0 | 0 | 0 | 1 | -90 | 90 | 0.0071775 | 0.0017982 | -0.0071761 | -0.001798
42 | 40 | 2.7301 | 1.05 | 2.7551e-09 | 0 | 0 | 0 | 0 | 0 | 1 | -90 | 90 | 0.0042592 | 0.0010672 | -0.0042587 | -0.0010673
50 | 48 | 1.4447 | 0.55565 | 1.4579e-09 | 0 | 0 | 0 | 0 | 0 | 1 | -90 | 90 | 0.030364 | 0.0076124 | -0.030349 | -0.007607
37 | 36 | 2.6403 | 1.0155 | 2.6646e-09 | 0 | 0 | 0 | 0 | 0 | 1 | -90 | 90 | 0.0057952 | 0.0014519 | -0.0057943 | -0.0014518
40 | 39 | 0.23129 | 0.088957 | 2.3341e-10 | 0 | 0 | 0 | 0 | 0 | 1 | -90 | 90 | 0.0024645 | 0.00061761 | -0.0024645 | -0.00061762
34 | 36 | 1.9555 | 0.75213 | 1.9735e-09 | 0 | 0 | 0 | 0 | 0 | 1 | -90 | 90 | -0.0043634 | -0.0010936 | 0.0043638 | 0.0010935
36 | 38 | 2.7173 | 1.0451 | 2.7422e-09 | 0 | 0 | 0 | 0 | 0 | 1 | -90 | 90 | 0.0014305 | 0.00035826 | -0.0014305 | -0.00035851
39 | 41 | 0.42507 | 0.16349 | 4.2897e-10 | 0 | 0 | 0 | 0 | 0 | 1 | -90 | 90 | 0.0017765 | 0.00044519 | -0.0017765 | -0.00044522
43 | 44 | 0.96298 | 0.37038 | 9.7182e-10 | 0 | 0 | 0 | 0 | 0 | 1 | -90 | 90 | -0.001441 | -0.00036115 | 0.001441 | 0.00036106
44 | 45 | 0.53373 | 0.20528 | 5.3863e-10 | 0 | 0 | 0 | 0 | 0 | 1 | -90 | 90 | -0.00985 | -0.0024686 | 0.0098506 | 0.0024687
45 | 48 | 1.5051 | 0.5789 | 1.5189e-09 | 0 | 0 | 0 | 0 | 0 | 1 | -90 | 90 | -0.012404 | -0.0031086 | 0.012406 | 0.0031094
48 | 54 | 1.426 | 0.54848 | 1.4391e-09 | 0 | 0 | 0 | 0 | 0 | 1 | -90 | 90 | 0.017943 | 0.0044976 | -0.017938 | -0.0044958
54 | 65 | 1.3925 | 0.53556 | 1.4052e-09 | 0 | 0 | 0 | 0 | 0 | 1 | -90 | 90 | 0.0156 | 0.0039099 | -0.015597 | -0.0039087
60 | 62 | 2.8832 | 1.1089 | 2.9096e-09 | 0 | 0 | 0 | 0 | 0 | 1 | -90 | 90 | 0.0030095 | 0.00075399 | -0.0030092 | -0.00075417