## bus_data
BUS_I | BUS_TYPE | Pd | Qd | Gs | Bs | area | Vm | Va | baseKV | zone | Vmax | Vmin
1 | 1 | 0.021068 | 0.0052802 | 0 | 0 | 1 | 0.99581 | -0.029369 | 0.4 | 1 | 1.1 | 0.9
3 | 1 | 0 | 0 | 0 | 0 | 1 | 0.99652 | -0.024355 | 0.4 | 1 | 1.1 | 0.9
5 | 1 | 0.0060921 | 0.0015268 | 0 | 0 | 1 | 0.99735 | -0.01858 | 0.4 | 1 | 1.1 | 0.9
18 | 1 | 0 | 0 | 0 | 0 | 1 | 0.99829 | -0.011965 | 0.4 | 1 | 1.1 | 0.9
21 | 1 | 0.0017698 | 0.00044354 | 0 | 0 | 1 | 0.99768 | -0.016224 | 0.4 | 1 | 1.1 | 0.9
22 | 1 | 0.0074693 | 0.001872 | 0 | 0 | 1 | 0.99774 | -0.015833 | 0.4 | 1 | 1.1 | 0.9
20 | 1 | 0.0079355 | 0.0019888 | 0 | 0 | 1 | 0.99798 | -0.014118 | 0.4 | 1 | 1.1 | 0.9
16 | 1 | 0.007083 | 0.0017752 | 0 | 0 | 1 | 0.99847 | -0.010683 | 0.4 | 1 | 1.1 | 0.9
6 | 1 | 0.0035805 | 0.00089735 | 0 | 0 | 1 | 0.98978 | -0.071178 | 0.4 | 1 | 1.1 | 0.9
7 | 1 | 0.025722 | 0.0064467 | 0 | 0 | 1 | 0.98926 | -0.074852 | 0.4 | 1 | 1.1 | 0.9
8 | 1 | 0 | 0 | 0 | 0 | 1 | 0.99487 | -0.035558 | 0.4 | 1 | 1.1 | 0.9
9 | 1 | 0.0022378 | 0.00056085 | 0 | 0 | 1 | 0.98869 | -0.078814 | 0.4 | 1 | 1.1 | 0.9
10 | 1 | 0.0026858 | 0.00067312 | 0 | 0 | 1 | 0.99706 | -0.020316 | 0.4 | 1 | 1.1 | 0.9
14 | 1 | 0 | 0 | 0 | 0 | 1 | 0.98322 | -0.11738 | 0.4 | 1 | 1.1 | 0.9
19 | 1 | 0.004959 | 0.0012429 | 0 | 0 | 1 | 0.99798 | -0.013944 | 0.4 | 1 | 1.1 | 0.9
12 | 1 | 0 | 0 | 0 | 0 | 1 | 0.98295 | -0.1193 | 0.4 | 1 | 1.1 | 0.9
17 | 1 | 0.0042276 | 0.0010595 | 0 | 0 | 1 | 0.99931 | -0.0047663 | 0.4 | 1 | 1.1 | 0.9
11 | 1 | 0.023019 | 0.0057691 | 0 | 0 | 1 | 0.97874 | -0.14931 | 0.4 | 1 | 1.1 | 0.9
13 | 1 | 0.010548 | 0.0026435 | 0 | 0 | 1 | 0.97855 | -0.15064 | 0.4 | 1 | 1.1 | 0.9
15 | 3 | 0.0099383 | 0.0024908 | 0 | 0 | 1 | 1 | 0 | 0.4 | 1 | 1.1 | 0.9

## generator_data
GEN_BUS | PG | QG | QMAX | QMIN | VG | MBASE | GEN_STATUS | PMAX | PMIN
15 | 0.13954 | 0.035129 | 10 | -10 | 1 | 100 | 1 | 10 | 0

## branch_data
F_BUS | T_BUS | BR_R | BR_X | BR_B | RATE_A | RATE_B | RATE_C | TAP | SHIFT | BR_STATUS | ANGMIN | ANGMAX | P_in | Q_in | P_out | Q_out
1 | 3 | 3.076 | 1.1831 | 3.1042e-09 | 0 | 0 | 0 | 0 | 0 | 1 | -90 | 90 | -0.021068 | -0.0052802 | 0.021083 | 0.0052855
3 | 5 | 3.548 | 1.3646 | 3.5806e-09 | 0 | 0 | 0 | 0 | 0 | 1 | -90 | 90 | -0.021083 | -0.0052855 | 0.0211 | 0.0052916
5 | 18 | 3.1576 | 1.2145 | 3.1866e-09 | 0 | 0 | 0 | 0 | 0 | 1 | -90 | 90 | -0.027192 | -0.0068185 | 0.027217 | 0.0068277
18 | 20 | 1.6259 | 0.62536 | 1.6409e-09 | 0 | 0 | 0 | 0 | 0 | 1 | -90 | 90 | 0.017182 | 0.0043065 | -0.017177 | -0.0043047
18 | 16 | 0.37536 | 0.14437 | 3.7881e-10 | 0 | 0 | 0 | 0 | 0 | 1 | -90 | 90 | -0.044399 | -0.011134 | 0.044407 | 0.011137
21 | 22 | 2.8635 | 1.1013 | 2.8898e-09 | 0 | 0 | 0 | 0 | 0 | 1 | -90 | 90 | -0.0017698 | -0.00044354 | 0.0017698 | 0.00044329
22 | 20 | 2.4063 | 0.92549 | 2.4283e-09 | 0 | 0 | 0 | 0 | 0 | 1 | -90 | 90 | -0.0092392 | -0.0023153 | 0.0092414 | 0.0023159
16 | 15 | 2.7015 | 1.0391 | 2.7263e-09 | 0 | 0 | 0 | 0 | 0 | 1 | -90 | 90 | -0.05149 | -0.012912 | 0.051566 | 0.012942
6 | 7 | 0.76132 | 0.29282 | 7.6831e-10 | 0 | 0 | 0 | 0 | 0 | 1 | -90 | 90 | 0.061911 | 0.015565 | -0.061879 | -0.015553
6 | 8 | 7.0147 | 2.698 | 7.079e-09 | 0 | 0 | 0 | 0 | 0 | 1 | -90 | 90 | -0.065492 | -0.016462 | 0.065818 | 0.016587
7 | 9 | 1.4088 | 0.54186 | 1.4218e-09 | 0 | 0 | 0 | 0 | 0 | 1 | -90 | 90 | 0.036157 | 0.0091062 | -0.036137 | -0.0090986
8 | 10 | 3.0235 | 1.1629 | 3.0512e-09 | 0 | 0 | 0 | 0 | 0 | 1 | -90 | 90 | -0.065818 | -0.016587 | 0.065959 | 0.016641
9 | 14 | 14.5413 | 5.5928 | 1.4675e-08 | 0 | 0 | 0 | 0 | 0 | 1 | -90 | 90 | 0.033899 | 0.0085378 | -0.033717 | -0.0084693
10 | 19 | 1.2177 | 0.46834 | 1.2289e-09 | 0 | 0 | 0 | 0 | 0 | 1 | -90 | 90 | -0.068645 | -0.017314 | 0.068706 | 0.017338
14 | 12 | 0.72202 | 0.2777 | 7.2865e-10 | 0 | 0 | 0 | 0 | 0 | 1 | -90 | 90 | 0.033717 | 0.0084693 | -0.033708 | -0.0084659
19 | 17 | 1.6381 | 0.63002 | 1.6531e-09 | 0 | 0 | 0 | 0 | 0 | 1 | -90 | 90 | -0.073665 | -0.01858 | 0.07376 | 0.018617
12 | 11 | 11.2002 | 4.3078 | 1.1303e-08 | 0 | 0 | 0 | 0 | 0 | 1 | -90 | 90 | 0.033708 | 0.008466 | -0.033568 | -0.0084132
17 | 15 | 0.80561 | 0.30985 | 8.13e-10 | 0 | 0 | 0 | 0 | 0 | 1 | -90 | 90 | -0.077987 | -0.019676 | 0.07804 | 0.019696
11 | 13 | 1.574 | 0.6054 | 1.5885e-09 | 0 | 0 | 0 | 0 | 0 | 1 | -90 | 90 | 0.01055 | 0.0026441 | -0.010548 | -0.0026435