## bus_data
BUS_I | BUS_TYPE | Pd | Qd | Gs | Bs | area | Vm | Va | baseKV | zone | Vmax | Vmin
1 | 1 | 0.002258 | 0.0005659 | 0 | 0 | 1 | 0.99599 | -0.028046 | 0.4 | 1 | 1.1 | 0.9
2 | 1 | 0.0074454 | 0.001866 | 0 | 0 | 1 | 0.99593 | -0.028498 | 0.4 | 1 | 1.1 | 0.9
3 | 1 | 0.0019052 | 0.00047748 | 0 | 0 | 1 | 0.99623 | -0.026384 | 0.4 | 1 | 1.1 | 0.9
4 | 1 | 0.001586 | 0.00039749 | 0 | 0 | 1 | 0.99573 | -0.029894 | 0.4 | 1 | 1.1 | 0.9
5 | 1 | 0.0016802 | 0.0004211 | 0 | 0 | 1 | 0.99658 | -0.023891 | 0.4 | 1 | 1.1 | 0.9
6 | 1 | 0.002133 | 0.00053457 | 0 | 0 | 1 | 0.9957 | -0.030105 | 0.4 | 1 | 1.1 | 0.9
7 | 1 | 0.0023636 | 0.00059237 | 0 | 0 | 1 | 0.99692 | -0.021486 | 0.4 | 1 | 1.1 | 0.9
8 | 1 | 0.0019811 | 0.0004965 | 0 | 0 | 1 | 0.99564 | -0.030492 | 0.4 | 1 | 1.1 | 0.9
9 | 1 | 0.0016835 | 0.00042192 | 0 | 0 | 1 | 0.99702 | -0.020795 | 0.4 | 1 | 1.1 | 0.9
10 | 1 | 0.0026542 | 0.0006652 | 0 | 0 | 1 | 0.99731 | -0.018787 | 0.4 | 1 | 1.1 | 0.9
11 | 1 | 0 | 0 | 0 | 0 | 1 | 0.99764 | -0.016425 | 0.4 | 1 | 1.1 | 0.9
71 | 1 | 0.0016029 | 0.00040174 | 0 | 0 | 1 | 0.99593 | -0.028404 | 0.4 | 1 | 1.1 | 0.9
59 | 3 | 0 | 0 | 0 | 0 | 1 | 1 | 0 | 0.4 | 1 | 1.1 | 0.9
72 | 1 | 0.0038097 | 0.00095481 | 0 | 0 | 1 | 0.99685 | -0.022014 | 0.4 | 1 | 1.1 | 0.9
70 | 1 | 0.0028804 | 0.00072189 | 0 | 0 | 1 | 0.99545 | -0.031759 | 0.4 | 1 | 1.1 | 0.9
54 | 1 | 0.0051397 | 0.0012881 | 0 | 0 | 1 | 0.99661 | -0.023571 | 0.4 | 1 | 1.1 | 0.9
18 | 1 | 0.002036 | 0.00051026 | 0 | 0 | 1 | 0.99604 | -0.02769 | 0.4 | 1 | 1.1 | 0.9
12 | 1 | 0.0016265 | 0.00040763 | 0 | 0 | 1 | 0.99371 | -0.044028 | 0.4 | 1 | 1.1 | 0.9
13 | 1 | 0.003255 | 0.00081578 | 0 | 0 | 1 | 0.9938 | -0.043439 | 0.4 | 1 | 1.1 | 0.9
14 | 1 | 0.0014756 | 0.00036981 | 0 | 0 | 1 | 0.99369 | -0.044159 | 0.4 | 1 | 1.1 | 0.9
15 | 1 | 0 | 0 | 0 | 0 | 1 | 0.99393 | -0.042501 | 0.4 | 1 | 1.1 | 0.9
16 | 1 | 0.0035405 | 0.00088734 | 0 | 0 | 1 | 0.99459 | -0.037856 | 0.4 | 1 | 1.1 | 0.9
17 | 1 | 0.0029658 | 0.0007433 | 0 | 0 | 1 | 0.99373 | -0.043927 | 0.4 | 1 | 1.1 | 0.9
19 | 1 | 0.0011191 | 0.00028047 | 0 | 0 | 1 | 0.99322 | -0.047506 | 0.4 | 1 | 1.1 | 0.9
76 | 1 | 0.0031567 | 0.00079115 | 0 | 0 | 1 | 0.9931 | -0.048343 | 0.4 | 1 | 1.1 | 0.9
57 | 1 | 0 | 0 | 0 | 0 | 1 | 0.99207 | -0.055614 | 0.4 | 1 | 1.1 | 0.9
75 | 1 | 0.0023719 | 0.00059446 | 0 | 0 | 1 | 0.99294 | -0.049482 | 0.4 | 1 | 1.1 | 0.9
56 | 1 | 0.0082658 | 0.0020716 | 0 | 0 | 1 | 0.99191 | -0.056745 | 0.4 | 1 | 1.1 | 0.9
58 | 1 | 0.00081532 | 0.00020434 | 0 | 0 | 1 | 0.99181 | -0.057439 | 0.4 | 1 | 1.1 | 0.9
20 | 1 | 0.0039061 | 0.00097896 | 0 | 0 | 1 | 0.98969 | -0.072339 | 0.4 | 1 | 1.1 | 0.9
21 | 1 | 0.0028953 | 0.00072563 | 0 | 0 | 1 | 0.98975 | -0.071911 | 0.4 | 1 | 1.1 | 0.9
22 | 1 | 0.0035452 | 0.0008885 | 0 | 0 | 1 | 0.98998 | -0.070275 | 0.4 | 1 | 1.1 | 0.9
23 | 1 | 0.0026544 | 0.00066525 | 0 | 0 | 1 | 0.99007 | -0.069632 | 0.4 | 1 | 1.1 | 0.9
24 | 1 | 0.0022031 | 0.00055215 | 0 | 0 | 1 | 0.99054 | -0.066312 | 0.4 | 1 | 1.1 | 0.9
25 | 1 | 0.0042633 | 0.0010685 | 0 | 0 | 1 | 0.99064 | -0.065634 | 0.4 | 1 | 1.1 | 0.9
44 | 1 | 0.0042879 | 0.0010747 | 0 | 0 | 1 | 0.99075 | -0.064849 | 0.4 | 1 | 1.1 | 0.9
42 | 1 | 0.0019262 | 0.00048276 | 0 | 0 | 1 | 0.99097 | -0.063309 | 0.4 | 1 | 1.1 | 0.9
26 | 1 | 0.001826 | 0.00045765 | 0 | 0 | 1 | 0.99092 | -0.063561 | 0.4 | 1 | 1.1 | 0.9
27 | 1 | 0.0068635 | 0.0017202 | 0 | 0 | 1 | 0.99096 | -0.063287 | 0.4 | 1 | 1.1 | 0.9
28 | 1 | 0 | 0 | 0 | 0 | 1 | 0.99063 | -0.065604 | 0.4 | 1 | 1.1 | 0.9
29 | 1 | 0.0036987 | 0.00092697 | 0 | 0 | 1 | 0.99143 | -0.059914 | 0.4 | 1 | 1.1 | 0.9
30 | 1 | 0.0049562 | 0.0012421 | 0 | 0 | 1 | 0.99002 | -0.069933 | 0.4 | 1 | 1.1 | 0.9
31 | 1 | 0.0019429 | 0.00048694 | 0 | 0 | 1 | 0.99158 | -0.058868 | 0.4 | 1 | 1.1 | 0.9
32 | 1 | 0 | 0 | 0 | 0 | 1 | 0.9899 | -0.070751 | 0.4 | 1 | 1.1 | 0.9
65 | 1 | 0.0062057 | 0.0015553 | 0 | 0 | 1 | 0.99164 | -0.058472 | 0.4 | 1 | 1.1 | 0.9
66 | 1 | 0 | 0 | 0 | 0 | 1 | 0.98929 | -0.075056 | 0.4 | 1 | 1.1 | 0.9
55 | 1 | 0 | 0 | 0 | 0 | 1 | 0.99213 | -0.05501 | 0.4 | 1 | 1.1 | 0.9
67 | 1 | 0.0035992 | 0.00090203 | 0 | 0 | 1 | 0.9891 | -0.076447 | 0.4 | 1 | 1.1 | 0.9
68 | 1 | 0 | 0 | 0 | 0 | 1 | 0.98921 | -0.075641 | 0.4 | 1 | 1.1 | 0.9
33 | 1 | 0.0061079 | 0.0015308 | 0 | 0 | 1 | 0.9853 | -0.10324 | 0.4 | 1 | 1.1 | 0.9
34 | 1 | 0.0039033 | 0.00097825 | 0 | 0 | 1 | 0.98435 | -0.10999 | 0.4 | 1 | 1.1 | 0.9
35 | 1 | 0 | 0 | 0 | 0 | 1 | 0.98537 | -0.10274 | 0.4 | 1 | 1.1 | 0.9
36 | 1 | 0.0050733 | 0.0012715 | 0 | 0 | 1 | 0.98405 | -0.11211 | 0.4 | 1 | 1.1 | 0.9
37 | 1 | 0 | 0 | 0 | 0 | 1 | 0.98738 | -0.088488 | 0.4 | 1 | 1.1 | 0.9
38 | 1 | 0.0034905 | 0.00087479 | 0 | 0 | 1 | 0.98394 | -0.11293 | 0.4 | 1 | 1.1 | 0.9
39 | 1 | 0.0017827 | 0.0004468 | 0 | 0 | 1 | 0.98728 | -0.089242 | 0.4 | 1 | 1.1 | 0.9
40 | 1 | 0 | 0 | 0 | 0 | 1 | 0.98836 | -0.081591 | 0.4 | 1 | 1.1 | 0.9
63 | 1 | 0.0026104 | 0.00065423 | 0 | 0 | 1 | 0.98936 | -0.074477 | 0.4 | 1 | 1.1 | 0.9
62 | 1 | 0 | 0 | 0 | 0 | 1 | 0.99 | -0.069969 | 0.4 | 1 | 1.1 | 0.9
41 | 1 | 0.0021787 | 0.00054603 | 0 | 0 | 1 | 0.99151 | -0.059464 | 0.4 | 1 | 1.1 | 0.9
43 | 1 | 0 | 0 | 0 | 0 | 1 | 0.99248 | -0.052676 | 0.4 | 1 | 1.1 | 0.9
45 | 1 | 0.0031706 | 0.00079463 | 0 | 0 | 1 | 0.99214 | -0.055029 | 0.4 | 1 | 1.1 | 0.9
46 | 1 | 0.0011898 | 0.0002982 | 0 | 0 | 1 | 0.99376 | -0.043647 | 0.4 | 1 | 1.1 | 0.9
47 | 1 | 0.014165 | 0.00355 | 0 | 0 | 1 | 0.99175 | -0.057763 | 0.4 | 1 | 1.1 | 0.9
48 | 1 | 0.0031048 | 0.00077813 | 0 | 0 | 1 | 0.99411 | -0.041168 | 0.4 | 1 | 1.1 | 0.9
61 | 1 | 0.003559 | 0.00089197 | 0 | 0 | 1 | 0.99175 | -0.057788 | 0.4 | 1 | 1.1 | 0.9
69 | 1 | 0.0023897 | 0.00059891 | 0 | 0 | 1 | 0.9946 | -0.037766 | 0.4 | 1 | 1.1 | 0.9
49 | 1 | 0.0013571 | 0.00034012 | 0 | 0 | 1 | 0.99405 | -0.041534 | 0.4 | 1 | 1.1 | 0.9
50 | 1 | 0.0036357 | 0.0009112 | 0 | 0 | 1 | 0.99429 | -0.039801 | 0.4 | 1 | 1.1 | 0.9
51 | 1 | 0.0015132 | 0.00037923 | 0 | 0 | 1 | 0.99321 | -0.047387 | 0.4 | 1 | 1.1 | 0.9
52 | 1 | 0.003964 | 0.00099346 | 0 | 0 | 1 | 0.99459 | -0.037737 | 0.4 | 1 | 1.1 | 0.9
53 | 1 | 0.0034047 | 0.00085329 | 0 | 0 | 1 | 0.99284 | -0.050036 | 0.4 | 1 | 1.1 | 0.9
64 | 1 | 0.0032373 | 0.00081134 | 0 | 0 | 1 | 0.99127 | -0.061082 | 0.4 | 1 | 1.1 | 0.9
60 | 1 | 0.00072927 | 0.00018277 | 0 | 0 | 1 | 0.99173 | -0.058029 | 0.4 | 1 | 1.1 | 0.9
78 | 1 | 0 | 0 | 0 | 0 | 1 | 0.99153 | -0.059386 | 0.4 | 1 | 1.1 | 0.9
74 | 1 | 0.0027669 | 0.00069346 | 0 | 0 | 1 | 0.99286 | -0.050054 | 0.4 | 1 | 1.1 | 0.9
79 | 1 | 0.0042769 | 0.0010719 | 0 | 0 | 1 | 0.99132 | -0.060905 | 0.4 | 1 | 1.1 | 0.9
77 | 1 | 0.0013416 | 0.00033625 | 0 | 0 | 1 | 0.99151 | -0.059569 | 0.4 | 1 | 1.1 | 0.9
82 | 1 | 0.00034744 | 8.7076e-05 | 0 | 0 | 1 | 0.98907 | -0.076658 | 0.4 | 1 | 1.1 | 0.9
81 | 1 | 0.0026115 | 0.00065451 | 0 | 0 | 1 | 0.98905 | -0.076773 | 0.4 | 1 | 1.1 | 0.9
73 | 1 | 0.0020906 | 0.00052394 | 0 | 0 | 1 | 0.99282 | -0.050305 | 0.4 | 1 | 1.1 | 0.9
80 | 1 | 0.00073464 | 0.00018412 | 0 | 0 | 1 | 0.98904 | -0.076872 | 0.4 | 1 | 1.1 | 0.9

## generator_data
GEN_BUS | PG | QG | QMAX | QMIN | VG | MBASE | GEN_STATUS | PMAX | PMIN
59 | 0.2109 | 0.053059 | 10 | -10 | 1 | 100 | 1 | 10 | 0

## branch_data
F_BUS | T_BUS | BR_R | BR_X | BR_B | RATE_A | RATE_B | RATE_C | TAP | SHIFT | BR_STATUS | ANGMIN | ANGMAX | P_in | Q_in | P_out | Q_out
1 | 2 | 0.44381 | 0.1707 | 4.4788e-10 | 0 | 0 | 0 | 0 | 0 | 1 | -90 | 90 | 0.013148 | 0.0032947 | -0.013147 | -0.0032944
1 | 3 | 1.3935 | 0.53597 | 1.4063e-09 | 0 | 0 | 0 | 0 | 0 | 1 | -90 | 90 | -0.015406 | -0.0038606 | 0.015409 | 0.0038618
2 | 4 | 3.1616 | 1.216 | 3.1906e-09 | 0 | 0 | 0 | 0 | 0 | 1 | -90 | 90 | 0.0057013 | 0.0014284 | -0.0057002 | -0.0014283
3 | 5 | 1.8622 | 0.71621 | 1.8792e-09 | 0 | 0 | 0 | 0 | 0 | 1 | -90 | 90 | -0.017314 | -0.0043393 | 0.01732 | 0.0043414
4 | 6 | 0.66385 | 0.25533 | 6.6994e-10 | 0 | 0 | 0 | 0 | 0 | 1 | -90 | 90 | 0.0041142 | 0.0010308 | -0.0041141 | -0.0010309
5 | 7 | 1.6387 | 0.63026 | 1.6537e-09 | 0 | 0 | 0 | 0 | 0 | 1 | -90 | 90 | -0.019 | -0.0047625 | 0.019007 | 0.0047648
6 | 8 | 2.5198 | 0.96915 | 2.5429e-09 | 0 | 0 | 0 | 0 | 0 | 1 | -90 | 90 | 0.0019812 | 0.00049629 | -0.001981 | -0.0004965
7 | 9 | 0.41867 | 0.16103 | 4.2251e-10 | 0 | 0 | 0 | 0 | 0 | 1 | -90 | 90 | -0.02137 | -0.0053572 | 0.021372 | 0.0053579
9 | 10 | 1.1286 | 0.43407 | 1.1389e-09 | 0 | 0 | 0 | 0 | 0 | 1 | -90 | 90 | -0.023056 | -0.0057798 | 0.023062 | 0.0057822
10 | 11 | 1.1911 | 0.45811 | 1.202e-09 | 0 | 0 | 0 | 0 | 0 | 1 | -90 | 90 | -0.025716 | -0.0064474 | 0.025725 | 0.0064505
11 | 71 | 2.5865 | 0.9948 | 2.6102e-09 | 0 | 0 | 0 | 0 | 0 | 1 | -90 | 90 | 0.060271 | 0.015149 | -0.06017 | -0.015111
11 | 59 | 1.6253 | 0.62512 | 3.2805e-09 | 0 | 0 | 0 | 0 | 0 | 1 | -90 | 90 | -0.13183 | -0.033109 | 0.13213 | 0.033225
11 | 72 | 1.585 | 0.60963 | 1.5996e-09 | 0 | 0 | 0 | 0 | 0 | 1 | -90 | 90 | 0.045838 | 0.01151 | -0.045802 | -0.011496
71 | 70 | 0.74272 | 0.28566 | 7.4954e-10 | 0 | 0 | 0 | 0 | 0 | 1 | -90 | 90 | 0.058567 | 0.014709 | -0.05854 | -0.014699
59 | 54 | 3.9194 | 1.5074 | 3.9553e-09 | 0 | 0 | 0 | 0 | 0 | 1 | -90 | 90 | 0.078767 | 0.019834 | -0.078508 | -0.019735
72 | 18 | 1.7535 | 0.67442 | 1.7696e-09 | 0 | 0 | 0 | 0 | 0 | 1 | -90 | 90 | 0.041992 | 0.010541 | -0.041959 | -0.010529
70 | 69 | 1.3967 | 0.53721 | 1.4096e-09 | 0 | 0 | 0 | 0 | 0 | 1 | -90 | 90 | 0.05566 | 0.013977 | -0.055613 | -0.013959
54 | 52 | 2.508 | 0.96461 | 2.531e-09 | 0 | 0 | 0 | 0 | 0 | 1 | -90 | 90 | 0.073368 | 0.018447 | -0.073224 | -0.018391
18 | 16 | 3.294 | 1.2669 | 3.3242e-09 | 0 | 0 | 0 | 0 | 0 | 1 | -90 | 90 | 0.039923 | 0.010018 | -0.039867 | -0.0099972
12 | 13 | 2.4415 | 0.93906 | 2.4639e-09 | 0 | 0 | 0 | 0 | 0 | 1 | -90 | 90 | -0.003102 | -0.00077733 | 0.0031023 | 0.00077719
12 | 14 | 1.145 | 0.4404 | 1.1555e-09 | 0 | 0 | 0 | 0 | 0 | 1 | -90 | 90 | 0.0014756 | 0.0003697 | -0.0014756 | -0.00036981
13 | 15 | 1.8975 | 0.72981 | 1.9149e-09 | 0 | 0 | 0 | 0 | 0 | 1 | -90 | 90 | -0.0063573 | -0.001593 | 0.0063581 | 0.0015931
15 | 16 | 1.6481 | 0.6339 | 1.6633e-09 | 0 | 0 | 0 | 0 | 0 | 1 | -90 | 90 | -0.036303 | -0.009101 | 0.036327 | 0.0091098
15 | 17 | 0.61311 | 0.23581 | 6.1874e-10 | 0 | 0 | 0 | 0 | 0 | 1 | -90 | 90 | 0.029945 | 0.0075079 | -0.029939 | -0.0075057
17 | 19 | 1.707 | 0.65652 | 1.7226e-09 | 0 | 0 | 0 | 0 | 0 | 1 | -90 | 90 | 0.026973 | 0.0067624 | -0.02696 | -0.0067574
19 | 76 | 1.0352 | 0.39817 | 1.0447e-09 | 0 | 0 | 0 | 0 | 0 | 1 | -90 | 90 | 0.010389 | 0.0026035 | -0.010388 | -0.0026031
19 | 57 | 6.7386 | 2.5918 | 6.8005e-09 | 0 | 0 | 0 | 0 | 0 | 1 | -90 | 90 | 0.015452 | 0.0038735 | -0.015435 | -0.0038675
76 | 75 | 2.0235 | 0.77827 | 2.0421e-09 | 0 | 0 | 0 | 0 | 0 | 1 | -90 | 90 | 0.007231 | 0.001812 | -0.0072299 | -0.0018117
57 | 58 | 3.2611 | 1.2543 | 3.2911e-09 | 0 | 0 | 0 | 0 | 0 | 1 | -90 | 90 | 0.0071675 | 0.0017955 | -0.0071657 | -0.0017952
57 | 56 | 1.7535 | 0.67441 | 1.7696e-09 | 0 | 0 | 0 | 0 | 0 | 1 | -90 | 90 | 0.0082671 | 0.0020719 | -0.0082658 | -0.0020716
75 | 74 | 1.512 | 0.58155 | 1.5259e-09 | 0 | 0 | 0 | 0 | 0 | 1 | -90 | 90 | 0.004858 | 0.0012173 | -0.0048576 | -0.0012173
58 | 60 | 1.1903 | 0.45782 | 1.2013e-09 | 0 | 0 | 0 | 0 | 0 | 1 | -90 | 90 | 0.0063503 | 0.0015908 | -0.0063498 | -0.0015908
20 | 21 | 1.3969 | 0.53727 | 1.4097e-09 | 0 | 0 | 0 | 0 | 0 | 1 | -90 | 90 | -0.0039061 | -0.00097896 | 0.0039063 | 0.00097891
21 | 22 | 3.0687 | 1.1803 | 3.0968e-09 | 0 | 0 | 0 | 0 | 0 | 1 | -90 | 90 | -0.0068016 | -0.0017045 | 0.0068032 | 0.0017048
22 | 23 | 0.79431 | 0.3055 | 8.016e-10 | 0 | 0 | 0 | 0 | 0 | 1 | -90 | 90 | -0.010348 | -0.0025933 | 0.010349 | 0.0025936
23 | 24 | 3.2607 | 1.2541 | 3.2906e-09 | 0 | 0 | 0 | 0 | 0 | 1 | -90 | 90 | -0.013004 | -0.0032589 | 0.01301 | 0.0032608
24 | 25 | 0.56913 | 0.2189 | 5.7435e-10 | 0 | 0 | 0 | 0 | 0 | 1 | -90 | 90 | -0.015213 | -0.003813 | 0.015214 | 0.0038135
25 | 44 | 0.51534 | 0.19821 | 5.2007e-10 | 0 | 0 | 0 | 0 | 0 | 1 | -90 | 90 | -0.019477 | -0.004882 | 0.01948 | 0.0048827
44 | 42 | 0.82911 | 0.31889 | 8.3672e-10 | 0 | 0 | 0 | 0 | 0 | 1 | -90 | 90 | -0.023768 | -0.0059574 | 0.023773 | 0.0059593
42 | 41 | 1.9152 | 0.73661 | 1.9328e-09 | 0 | 0 | 0 | 0 | 0 | 1 | -90 | 90 | -0.025699 | -0.006442 | 0.025713 | 0.0064471
26 | 27 | 0.24897 | 0.095757 | 2.5125e-10 | 0 | 0 | 0 | 0 | 0 | 1 | -90 | 90 | -0.014093 | -0.0035315 | 0.014093 | 0.0035317
26 | 28 | 2.1284 | 0.81861 | 2.1479e-09 | 0 | 0 | 0 | 0 | 0 | 1 | -90 | 90 | 0.012267 | 0.0030739 | -0.012263 | -0.0030727
27 | 29 | 2.0597 | 0.79221 | 2.0786e-09 | 0 | 0 | 0 | 0 | 0 | 1 | -90 | 90 | -0.020957 | -0.0052518 | 0.020966 | 0.0052554
28 | 30 | 4.5087 | 1.7341 | 4.5501e-09 | 0 | 0 | 0 | 0 | 0 | 1 | -90 | 90 | 0.012263 | 0.0030727 | -0.012256 | -0.0030704
29 | 31 | 0.54316 | 0.20891 | 5.4814e-10 | 0 | 0 | 0 | 0 | 0 | 1 | -90 | 90 | -0.024665 | -0.0061824 | 0.024669 | 0.0061837
30 | 32 | 1.4288 | 0.54955 | 1.4419e-09 | 0 | 0 | 0 | 0 | 0 | 1 | -90 | 90 | 0.0072995 | 0.0018282 | -0.0072987 | -0.001828
31 | 65 | 0.19029 | 0.073188 | 1.9203e-10 | 0 | 0 | 0 | 0 | 0 | 1 | -90 | 90 | -0.026612 | -0.0066706 | 0.026613 | 0.0066712
32 | 66 | 7.5178 | 2.8914 | 7.5868e-09 | 0 | 0 | 0 | 0 | 0 | 1 | -90 | 90 | 0.0072987 | 0.001828 | -0.0072943 | -0.0018271
65 | 55 | 1.3523 | 0.52013 | 1.3647e-09 | 0 | 0 | 0 | 0 | 0 | 1 | -90 | 90 | -0.032819 | -0.0082265 | 0.032834 | 0.0082324
66 | 67 | 4.9245 | 1.8941 | 4.9697e-09 | 0 | 0 | 0 | 0 | 0 | 1 | -90 | 90 | 0.0035998 | 0.00090181 | -0.0035992 | -0.00090203
66 | 68 | 2.0163 | 0.7755 | 2.0348e-09 | 0 | 0 | 0 | 0 | 0 | 1 | -90 | 90 | 0.0036945 | 0.00092529 | -0.0036942 | -0.00092537
55 | 64 | 2.9643 | 1.1401 | 2.9915e-09 | 0 | 0 | 0 | 0 | 0 | 1 | -90 | 90 | 0.026363 | 0.0066237 | -0.026341 | -0.0066154
55 | 53 | 1.0808 | 0.41568 | 1.0907e-09 | 0 | 0 | 0 | 0 | 0 | 1 | -90 | 90 | -0.059197 | -0.014856 | 0.059238 | 0.014872
68 | 82 | 3.5045 | 1.3479 | 3.5366e-09 | 0 | 0 | 0 | 0 | 0 | 1 | -90 | 90 | 0.0036942 | 0.00092537 | -0.0036937 | -0.00092552
33 | 34 | 6.8401 | 2.6308 | 6.9029e-09 | 0 | 0 | 0 | 0 | 0 | 1 | -90 | 90 | 0.012482 | 0.0031289 | -0.01247 | -0.0031251
33 | 35 | 0.33863 | 0.13024 | 3.4174e-10 | 0 | 0 | 0 | 0 | 0 | 1 | -90 | 90 | -0.018589 | -0.0046597 | 0.018591 | 0.0046601
34 | 36 | 3.1286 | 1.2033 | 3.1573e-09 | 0 | 0 | 0 | 0 | 0 | 1 | -90 | 90 | 0.0085666 | 0.0021468 | -0.0085641 | -0.0021461
35 | 37 | 9.7165 | 3.7371 | 9.8056e-09 | 0 | 0 | 0 | 0 | 0 | 1 | -90 | 90 | -0.018591 | -0.0046601 | 0.018627 | 0.0046733
36 | 38 | 2.9547 | 1.1364 | 2.9818e-09 | 0 | 0 | 0 | 0 | 0 | 1 | -90 | 90 | 0.0034908 | 0.00087466 | -0.0034904 | -0.00087479
37 | 39 | 5.3702 | 2.0654 | 5.4194e-09 | 0 | 0 | 0 | 0 | 0 | 1 | -90 | 90 | 0.0017829 | 0.00044634 | -0.0017827 | -0.0004468
37 | 40 | 4.3013 | 1.6543 | 4.3408e-09 | 0 | 0 | 0 | 0 | 0 | 1 | -90 | 90 | -0.02041 | -0.0051196 | 0.02043 | 0.0051267
40 | 63 | 4.446 | 1.71 | 4.4868e-09 | 0 | 0 | 0 | 0 | 0 | 1 | -90 | 90 | -0.02043 | -0.0051267 | 0.02045 | 0.005134
63 | 62 | 2.5009 | 0.96188 | 2.5238e-09 | 0 | 0 | 0 | 0 | 0 | 1 | -90 | 90 | -0.023061 | -0.0057883 | 0.023075 | 0.0057936
62 | 64 | 4.9395 | 1.8998 | 4.9848e-09 | 0 | 0 | 0 | 0 | 0 | 1 | -90 | 90 | -0.023075 | -0.0057936 | 0.023103 | 0.0058041
41 | 43 | 3.1221 | 1.2008 | 3.1508e-09 | 0 | 0 | 0 | 0 | 0 | 1 | -90 | 90 | -0.027891 | -0.0069931 | 0.027917 | 0.0070029
43 | 45 | 1.4445 | 0.55556 | 1.4577e-09 | 0 | 0 | 0 | 0 | 0 | 1 | -90 | 90 | 0.020908 | 0.0052415 | -0.020901 | -0.005239
43 | 46 | 2.3784 | 0.91477 | 2.4002e-09 | 0 | 0 | 0 | 0 | 0 | 1 | -90 | 90 | -0.048825 | -0.012244 | 0.048887 | 0.012268
45 | 47 | 1.9766 | 0.76023 | 1.9947e-09 | 0 | 0 | 0 | 0 | 0 | 1 | -90 | 90 | 0.017731 | 0.0044444 | -0.017724 | -0.004442
46 | 48 | 0.63859 | 0.24561 | 6.4445e-10 | 0 | 0 | 0 | 0 | 0 | 1 | -90 | 90 | -0.050076 | -0.012566 | 0.050094 | 0.012572
47 | 61 | 0.089335 | 0.03436 | 9.0155e-11 | 0 | 0 | 0 | 0 | 0 | 1 | -90 | 90 | 0.003559 | 0.00089197 | -0.003559 | -0.00089197
48 | 69 | 0.82565 | 0.31756 | 8.3323e-10 | 0 | 0 | 0 | 0 | 0 | 1 | -90 | 90 | -0.053198 | -0.013351 | 0.053224 | 0.01336
49 | 50 | 0.34134 | 0.13128 | 3.4447e-10 | 0 | 0 | 0 | 0 | 0 | 1 | -90 | 90 | -0.065589 | -0.016473 | 0.065604 | 0.016479
49 | 51 | 1.1769 | 0.45263 | 1.1876e-09 | 0 | 0 | 0 | 0 | 0 | 1 | -90 | 90 | 0.064231 | 0.016133 | -0.064179 | -0.016113
50 | 52 | 0.38562 | 0.14832 | 3.8916e-10 | 0 | 0 | 0 | 0 | 0 | 1 | -90 | 90 | -0.06924 | -0.01739 | 0.06926 | 0.017398
51 | 53 | 0.54472 | 0.20951 | 5.4972e-10 | 0 | 0 | 0 | 0 | 0 | 1 | -90 | 90 | 0.062666 | 0.015734 | -0.062643 | -0.015725
60 | 78 | 3.09 | 1.1884 | 3.1183e-09 | 0 | 0 | 0 | 0 | 0 | 1 | -90 | 90 | 0.0056206 | 0.001408 | -0.0056195 | -0.0014079
78 | 79 | 4.5451 | 1.7481 | 4.5869e-09 | 0 | 0 | 0 | 0 | 0 | 1 | -90 | 90 | 0.0042778 | 0.0010718 | -0.0042769 | -0.0010719
78 | 77 | 1.7482 | 0.67238 | 1.7642e-09 | 0 | 0 | 0 | 0 | 0 | 1 | -90 | 90 | 0.0013417 | 0.00033609 | -0.0013416 | -0.00033625
74 | 73 | 1.5372 | 0.59125 | 1.5514e-09 | 0 | 0 | 0 | 0 | 0 | 1 | -90 | 90 | 0.0020906 | 0.00052382 | -0.0020906 | -0.00052394
82 | 81 | 0.44092 | 0.16958 | 4.4496e-10 | 0 | 0 | 0 | 0 | 0 | 1 | -90 | 90 | 0.0033462 | 0.00083844 | -0.0033462 | -0.00083847
81 | 80 | 1.7131 | 0.65889 | 1.7288e-09 | 0 | 0 | 0 | 0 | 0 | 1 | -90 | 90 | 0.00073465 | 0.00018395 | -0.00073464 | -0.00018412