## bus_data
BUS_I | BUS_TYPE | Pd | Qd | Gs | Bs | area | Vm | Va | baseKV | zone | Vmax | Vmin
1 | 1 | 0.0091913 | 0.0023035 | 0 | 0 | 1 | 0.98663 | -0.093684 | 0.4 | 1 | 1.1 | 0.9
2 | 1 | 0 | 0 | 0 | 0 | 1 | 0.98658 | -0.094028 | 0.4 | 1 | 1.1 | 0.9
3 | 1 | 0 | 0 | 0 | 0 | 1 | 0.98676 | -0.092792 | 0.4 | 1 | 1.1 | 0.9
4 | 1 | 0 | 0 | 0 | 0 | 1 | 0.98654 | -0.09432 | 0.4 | 1 | 1.1 | 0.9
8 | 1 | 0.0020354 | 0.00051011 | 0 | 0 | 1 | 0.98582 | -0.099413 | 0.4 | 1 | 1.1 | 0.9
6 | 1 | 0 | 0 | 0 | 0 | 1 | 0.98755 | -0.087187 | 0.4 | 1 | 1.1 | 0.9
75 | 1 | 0.004409 | 0.001105 | 0 | 0 | 1 | 0.98647 | -0.094863 | 0.4 | 1 | 1.1 | 0.9
7 | 1 | 0 | 0 | 0 | 0 | 1 | 0.98775 | -0.085742 | 0.4 | 1 | 1.1 | 0.9
55 | 1 | 0.0051406 | 0.0012884 | 0 | 0 | 1 | 0.98731 | -0.088859 | 0.4 | 1 | 1.1 | 0.9
9 | 1 | 0.013663 | 0.0034242 | 0 | 0 | 1 | 0.98934 | -0.07454 | 0.4 | 1 | 1.1 | 0.9
31 | 1 | 0.0059278 | 0.0014856 | 0 | 0 | 1 | 0.98465 | -0.10772 | 0.4 | 1 | 1.1 | 0.9
13 | 1 | 0 | 0 | 0 | 0 | 1 | 0.988 | -0.083996 | 0.4 | 1 | 1.1 | 0.9
68 | 1 | 0.0061332 | 0.0015371 | 0 | 0 | 1 | 0.98867 | -0.07922 | 0.4 | 1 | 1.1 | 0.9
67 | 1 | 0.0061113 | 0.0015316 | 0 | 0 | 1 | 0.9868 | -0.09245 | 0.4 | 1 | 1.1 | 0.9
14 | 1 | 0 | 0 | 0 | 0 | 1 | 0.98956 | -0.072934 | 0.4 | 1 | 1.1 | 0.9
17 | 1 | 0 | 0 | 0 | 0 | 1 | 0.99044 | -0.066762 | 0.4 | 1 | 1.1 | 0.9
69 | 1 | 0.0056346 | 0.0014122 | 0 | 0 | 1 | 0.98883 | -0.078102 | 0.4 | 1 | 1.1 | 0.9
12 | 1 | 0.0028474 | 0.00071364 | 0 | 0 | 1 | 0.99241 | -0.05288 | 0.4 | 1 | 1.1 | 0.9
11 | 1 | 0 | 0 | 0 | 0 | 1 | 0.99248 | -0.052392 | 0.4 | 1 | 1.1 | 0.9
10 | 1 | 0.0037379 | 0.00093682 | 0 | 0 | 1 | 0.99136 | -0.060308 | 0.4 | 1 | 1.1 | 0.9
30 | 1 | 0.0012571 | 0.00031507 | 0 | 0 | 1 | 0.98431 | -0.11014 | 0.4 | 1 | 1.1 | 0.9
15 | 1 | 0.0039065 | 0.00097905 | 0 | 0 | 1 | 0.9913 | -0.060739 | 0.4 | 1 | 1.1 | 0.9
16 | 1 | 0.0060129 | 0.001507 | 0 | 0 | 1 | 0.99353 | -0.045045 | 0.4 | 1 | 1.1 | 0.9
58 | 1 | 0.0058368 | 0.0014628 | 0 | 0 | 1 | 0.99378 | -0.043303 | 0.4 | 1 | 1.1 | 0.9
64 | 1 | 0.0082066 | 0.0020568 | 0 | 0 | 1 | 0.98605 | -0.097786 | 0.4 | 1 | 1.1 | 0.9
59 | 1 | 0.0017227 | 0.00043174 | 0 | 0 | 1 | 0.99543 | -0.031756 | 0.4 | 1 | 1.1 | 0.9
18 | 1 | 0.014603 | 0.00366 | 0 | 0 | 1 | 0.9848 | -0.10668 | 0.4 | 1 | 1.1 | 0.9
63 | 1 | 0.0086022 | 0.0021559 | 0 | 0 | 1 | 0.98508 | -0.10471 | 0.4 | 1 | 1.1 | 0.9
52 | 1 | 0 | 0 | 0 | 0 | 1 | 0.98532 | -0.10297 | 0.4 | 1 | 1.1 | 0.9
19 | 1 | 0.0031896 | 0.00079938 | 0 | 0 | 1 | 0.9911 | -0.062369 | 0.4 | 1 | 1.1 | 0.9
20 | 1 | 0.003048 | 0.00076391 | 0 | 0 | 1 | 0.99111 | -0.062324 | 0.4 | 1 | 1.1 | 0.9
22 | 1 | 0.0016197 | 0.00040593 | 0 | 0 | 1 | 0.99113 | -0.062155 | 0.4 | 1 | 1.1 | 0.9
44 | 1 | 0.00090258 | 0.00022621 | 0 | 0 | 1 | 0.99122 | -0.061487 | 0.4 | 1 | 1.1 | 0.9
45 | 1 | 0.0025834 | 0.00064745 | 0 | 0 | 1 | 0.99133 | -0.060767 | 0.4 | 1 | 1.1 | 0.9
26 | 1 | 0.0035853 | 0.00089857 | 0 | 0 | 1 | 0.98935 | -0.074723 | 0.4 | 1 | 1.1 | 0.9
24 | 1 | 0.0077224 | 0.0019354 | 0 | 0 | 1 | 0.98935 | -0.074689 | 0.4 | 1 | 1.1 | 0.9
36 | 1 | 0 | 0 | 0 | 0 | 1 | 0.98305 | -0.11913 | 0.4 | 1 | 1.1 | 0.9
38 | 1 | 0.0008354 | 0.00020937 | 0 | 0 | 1 | 0.98303 | -0.11931 | 0.4 | 1 | 1.1 | 0.9
34 | 1 | 0.00091283 | 0.00022878 | 0 | 0 | 1 | 0.98307 | -0.119 | 0.4 | 1 | 1.1 | 0.9
25 | 1 | 0.0034268 | 0.00085885 | 0 | 0 | 1 | 0.98962 | -0.072802 | 0.4 | 1 | 1.1 | 0.9
27 | 1 | 0.0030335 | 0.00076028 | 0 | 0 | 1 | 0.98967 | -0.072478 | 0.4 | 1 | 1.1 | 0.9
28 | 1 | 0.0028294 | 0.00070912 | 0 | 0 | 1 | 0.99033 | -0.067814 | 0.4 | 1 | 1.1 | 0.9
29 | 1 | 0.00078805 | 0.0001975 | 0 | 0 | 1 | 0.9905 | -0.066573 | 0.4 | 1 | 1.1 | 0.9
61 | 1 | 0 | 0 | 0 | 0 | 1 | 0.99063 | -0.065652 | 0.4 | 1 | 1.1 | 0.9
62 | 1 | 0.0012436 | 0.00031168 | 0 | 0 | 1 | 0.99052 | -0.066429 | 0.4 | 1 | 1.1 | 0.9
54 | 1 | 0.0074665 | 0.0018713 | 0 | 0 | 1 | 0.9916 | -0.058821 | 0.4 | 1 | 1.1 | 0.9
32 | 1 | 0.00036253 | 9.0858e-05 | 0 | 0 | 1 | 0.98411 | -0.11159 | 0.4 | 1 | 1.1 | 0.9
33 | 1 | 0.00037871 | 9.4913e-05 | 0 | 0 | 1 | 0.984 | -0.1124 | 0.4 | 1 | 1.1 | 0.9
70 | 1 | 0.00038393 | 9.6222e-05 | 0 | 0 | 1 | 0.98355 | -0.11561 | 0.4 | 1 | 1.1 | 0.9
71 | 1 | 0.00028434 | 7.1263e-05 | 0 | 0 | 1 | 0.98355 | -0.11561 | 0.4 | 1 | 1.1 | 0.9
35 | 1 | 0.001805 | 0.00045236 | 0 | 0 | 1 | 0.98311 | -0.11874 | 0.4 | 1 | 1.1 | 0.9
37 | 1 | 0.0020653 | 0.00051762 | 0 | 0 | 1 | 0.98315 | -0.11846 | 0.4 | 1 | 1.1 | 0.9
72 | 1 | 0.00059817 | 0.00014992 | 0 | 0 | 1 | 0.98322 | -0.11792 | 0.4 | 1 | 1.1 | 0.9
73 | 1 | 0.0028149 | 0.00070547 | 0 | 0 | 1 | 0.98332 | -0.11722 | 0.4 | 1 | 1.1 | 0.9
39 | 1 | 0.0056987 | 0.0014282 | 0 | 0 | 1 | 0.99498 | -0.035017 | 0.4 | 1 | 1.1 | 0.9
40 | 1 | 0.0028399 | 0.00071175 | 0 | 0 | 1 | 0.99385 | -0.042969 | 0.4 | 1 | 1.1 | 0.9
41 | 1 | 0.010612 | 0.0026596 | 0 | 0 | 1 | 0.99604 | -0.027594 | 0.4 | 1 | 1.1 | 0.9
42 | 1 | 0.0027925 | 0.00069986 | 0 | 0 | 1 | 0.99377 | -0.043551 | 0.4 | 1 | 1.1 | 0.9
43 | 3 | 0.0043058 | 0.0010791 | 0 | 0 | 1 | 1 | 0 | 0.4 | 1 | 1.1 | 0.9
51 | 1 | 0 | 0 | 0 | 0 | 1 | 0.99263 | -0.051541 | 0.4 | 1 | 1.1 | 0.9
65 | 1 | 0.0031968 | 0.0008012 | 0 | 0 | 1 | 0.99953 | -0.0032844 | 0.4 | 1 | 1.1 | 0.9
53 | 1 | 0.0025109 | 0.00062928 | 0 | 0 | 1 | 0.99208 | -0.055478 | 0.4 | 1 | 1.1 | 0.9
49 | 1 | 0.0056644 | 0.0014196 | 0 | 0 | 1 | 0.99245 | -0.05281 | 0.4 | 1 | 1.1 | 0.9
66 | 1 | 0.0046413 | 0.0011632 | 0 | 0 | 1 | 0.99679 | -0.022282 | 0.4 | 1 | 1.1 | 0.9
46 | 1 | 0.0050345 | 0.0012618 | 0 | 0 | 1 | 0.99156 | -0.059148 | 0.4 | 1 | 1.1 | 0.9
47 | 1 | 0.0024325 | 0.00060965 | 0 | 0 | 1 | 0.99157 | -0.059016 | 0.4 | 1 | 1.1 | 0.9
48 | 1 | 0.0013408 | 0.00033604 | 0 | 0 | 1 | 0.99185 | -0.057103 | 0.4 | 1 | 1.1 | 0.9
56 | 1 | 0.00044072 | 0.00011046 | 0 | 0 | 1 | 0.99049 | -0.066681 | 0.4 | 1 | 1.1 | 0.9
57 | 1 | 0.0024296 | 0.0006089 | 0 | 0 | 1 | 0.9905 | -0.06659 | 0.4 | 1 | 1.1 | 0.9
60 | 1 | 0.0025965 | 0.00065075 | 0 | 0 | 1 | 0.99557 | -0.030823 | 0.4 | 1 | 1.1 | 0.9
74 | 1 | 0.00027414 | 6.8707e-05 | 0 | 0 | 1 | 0.98354 | -0.11568 | 0.4 | 1 | 1.1 | 0.9

## generator_data
GEN_BUS | PG | QG | QMAX | QMIN | VG | MBASE | GEN_STATUS | PMAX | PMIN
43 | 0.22588 | 0.056895 | 10 | -10 | 1 | 100 | 1 | 10 | 0

## branch_data
F_BUS | T_BUS | BR_R | BR_X | BR_B | RATE_A | RATE_B | RATE_C | TAP | SHIFT | BR_STATUS | ANGMIN | ANGMAX | P_in | Q_in | P_out | Q_out
1 | 2 | 0.98735 | 0.37975 | 9.9641e-10 | 0 | 0 | 0 | 0 | 0 | 1 | -90 | 90 | 0.0044097 | 0.0011049 | -0.0044095 | -0.001105
1 | 3 | 0.83135 | 0.31975 | 8.3898e-10 | 0 | 0 | 0 | 0 | 0 | 1 | -90 | 90 | -0.013601 | -0.0034085 | 0.013603 | 0.0034091
2 | 4 | 0.84136 | 0.3236 | 8.4908e-10 | 0 | 0 | 0 | 0 | 0 | 1 | -90 | 90 | 0.0044095 | 0.001105 | -0.0044093 | -0.001105
3 | 8 | 4.2036 | 1.6168 | 4.2422e-09 | 0 | 0 | 0 | 0 | 0 | 1 | -90 | 90 | 0.019989 | 0.005014 | -0.019971 | -0.0050073
3 | 6 | 2.1198 | 0.81533 | 2.1393e-09 | 0 | 0 | 0 | 0 | 0 | 1 | -90 | 90 | -0.033592 | -0.008423 | 0.033618 | 0.0084328
4 | 75 | 1.5604 | 0.60015 | 1.5747e-09 | 0 | 0 | 0 | 0 | 0 | 1 | -90 | 90 | 0.0044093 | 0.001105 | -0.004409 | -0.001105
8 | 31 | 5.8646 | 2.2556 | 5.9185e-09 | 0 | 0 | 0 | 0 | 0 | 1 | -90 | 90 | 0.017936 | 0.0044972 | -0.017915 | -0.0044899
6 | 7 | 0.47437 | 0.18245 | 4.7872e-10 | 0 | 0 | 0 | 0 | 0 | 1 | -90 | 90 | -0.03876 | -0.0097213 | 0.038768 | 0.0097242
6 | 55 | 4.1287 | 1.588 | 4.1666e-09 | 0 | 0 | 0 | 0 | 0 | 1 | -90 | 90 | 0.0051418 | 0.0012884 | -0.0051406 | -0.0012884
7 | 9 | 3.6836 | 1.4168 | 3.7174e-09 | 0 | 0 | 0 | 0 | 0 | 1 | -90 | 90 | -0.038768 | -0.0097242 | 0.038828 | 0.009747
9 | 10 | 3.4717 | 1.3353 | 3.5035e-09 | 0 | 0 | 0 | 0 | 0 | 1 | -90 | 90 | -0.052491 | -0.013171 | 0.052594 | 0.013211
31 | 30 | 2.5423 | 0.9778 | 2.5656e-09 | 0 | 0 | 0 | 0 | 0 | 1 | -90 | 90 | 0.011987 | 0.0030042 | -0.011983 | -0.0030029
13 | 68 | 1.619 | 0.62271 | 1.6339e-09 | 0 | 0 | 0 | 0 | 0 | 1 | -90 | 90 | -0.037617 | -0.0094392 | 0.037642 | 0.0094487
13 | 67 | 2.8609 | 1.1003 | 2.8871e-09 | 0 | 0 | 0 | 0 | 0 | 1 | -90 | 90 | 0.037617 | 0.0094393 | -0.037573 | -0.0094226
68 | 69 | 0.32604 | 0.1254 | 3.2903e-10 | 0 | 0 | 0 | 0 | 0 | 1 | -90 | 90 | -0.043775 | -0.010986 | 0.043782 | 0.010988
67 | 64 | 2.1526 | 0.82793 | 2.1724e-09 | 0 | 0 | 0 | 0 | 0 | 1 | -90 | 90 | 0.031462 | 0.0078909 | -0.031438 | -0.0078822
14 | 17 | 1.5982 | 0.6147 | 1.6129e-09 | 0 | 0 | 0 | 0 | 0 | 1 | -90 | 90 | -0.049452 | -0.012414 | 0.049494 | 0.01243
14 | 69 | 1.3361 | 0.51387 | 1.3483e-09 | 0 | 0 | 0 | 0 | 0 | 1 | -90 | 90 | 0.049452 | 0.012414 | -0.049417 | -0.012401
17 | 15 | 1.5622 | 0.60086 | 1.5766e-09 | 0 | 0 | 0 | 0 | 0 | 1 | -90 | 90 | -0.049494 | -0.01243 | 0.049536 | 0.012446
12 | 11 | 2.1976 | 0.84522 | 2.2177e-09 | 0 | 0 | 0 | 0 | 0 | 1 | -90 | 90 | -0.0028474 | -0.00071364 | 0.0028476 | 0.00071349
11 | 15 | 2.0104 | 0.77323 | 2.0288e-09 | 0 | 0 | 0 | 0 | 0 | 1 | -90 | 90 | 0.053504 | 0.013449 | -0.053442 | -0.013425
11 | 16 | 0.84125 | 0.32356 | 1.6979e-09 | 0 | 0 | 0 | 0 | 0 | 1 | -90 | 90 | -0.11275 | -0.028334 | 0.11286 | 0.028378
11 | 10 | 1.808 | 0.69538 | 1.8246e-09 | 0 | 0 | 0 | 0 | 0 | 1 | -90 | 90 | 0.056394 | 0.014171 | -0.056332 | -0.014148
30 | 32 | 1.7033 | 0.65511 | 1.7189e-09 | 0 | 0 | 0 | 0 | 0 | 1 | -90 | 90 | 0.010726 | 0.0026879 | -0.010724 | -0.0026872
16 | 58 | 0.18947 | 0.072875 | 3.8243e-10 | 0 | 0 | 0 | 0 | 0 | 1 | -90 | 90 | -0.11887 | -0.029885 | 0.1189 | 0.029896
58 | 59 | 1.1997 | 0.4614 | 2.4213e-09 | 0 | 0 | 0 | 0 | 0 | 1 | -90 | 90 | -0.12474 | -0.031359 | 0.12494 | 0.031436
64 | 52 | 2.8251 | 1.0866 | 2.8511e-09 | 0 | 0 | 0 | 0 | 0 | 1 | -90 | 90 | 0.023232 | 0.0058254 | -0.023215 | -0.0058193
59 | 60 | 0.095775 | 0.036837 | 1.9331e-10 | 0 | 0 | 0 | 0 | 0 | 1 | -90 | 90 | -0.12666 | -0.031867 | 0.12668 | 0.031874
18 | 63 | 1.7061 | 0.65619 | 1.7218e-09 | 0 | 0 | 0 | 0 | 0 | 1 | -90 | 90 | -0.014603 | -0.00366 | 0.014607 | 0.0036613
63 | 52 | 0.94985 | 0.36533 | 9.5857e-10 | 0 | 0 | 0 | 0 | 0 | 1 | -90 | 90 | -0.02321 | -0.0058172 | 0.023215 | 0.0058193
19 | 20 | 0.17853 | 0.068665 | 1.8017e-10 | 0 | 0 | 0 | 0 | 0 | 1 | -90 | 90 | -0.0031896 | -0.00079938 | 0.0031896 | 0.00079937
20 | 22 | 0.34657 | 0.1333 | 3.4975e-10 | 0 | 0 | 0 | 0 | 0 | 1 | -90 | 90 | -0.0062376 | -0.0015633 | 0.0062378 | 0.0015633
22 | 44 | 1.0882 | 0.41854 | 1.0982e-09 | 0 | 0 | 0 | 0 | 0 | 1 | -90 | 90 | -0.0078574 | -0.0019692 | 0.0078582 | 0.0019694
44 | 45 | 1.0518 | 0.40453 | 1.0614e-09 | 0 | 0 | 0 | 0 | 0 | 1 | -90 | 90 | -0.0087608 | -0.0021956 | 0.0087616 | 0.0021958
45 | 46 | 1.8276 | 0.70291 | 1.8443e-09 | 0 | 0 | 0 | 0 | 0 | 1 | -90 | 90 | -0.011345 | -0.0028433 | 0.011348 | 0.0028441
26 | 24 | 0.12132 | 0.04666 | 1.2243e-10 | 0 | 0 | 0 | 0 | 0 | 1 | -90 | 90 | -0.0035853 | -0.00089857 | 0.0035854 | 0.00089857
24 | 25 | 2.1287 | 0.81873 | 2.1482e-09 | 0 | 0 | 0 | 0 | 0 | 1 | -90 | 90 | -0.011308 | -0.002834 | 0.011311 | 0.0028349
36 | 38 | 2.6398 | 1.0153 | 2.664e-09 | 0 | 0 | 0 | 0 | 0 | 1 | -90 | 90 | 0.00083541 | 0.00020912 | -0.00083539 | -0.00020937
36 | 34 | 1.902 | 0.73153 | 1.9194e-09 | 0 | 0 | 0 | 0 | 0 | 1 | -90 | 90 | -0.00083541 | -0.00020912 | 0.00083543 | 0.00020894
34 | 35 | 1.8651 | 0.71734 | 1.8822e-09 | 0 | 0 | 0 | 0 | 0 | 1 | -90 | 90 | -0.0017483 | -0.00043772 | 0.0017483 | 0.00043756
25 | 27 | 0.28014 | 0.10775 | 2.8272e-10 | 0 | 0 | 0 | 0 | 0 | 1 | -90 | 90 | -0.014738 | -0.0036938 | 0.014738 | 0.003694
27 | 28 | 3.3508 | 1.2888 | 3.3815e-09 | 0 | 0 | 0 | 0 | 0 | 1 | -90 | 90 | -0.017772 | -0.0044543 | 0.017783 | 0.0044583
28 | 29 | 0.76973 | 0.29605 | 7.7679e-10 | 0 | 0 | 0 | 0 | 0 | 1 | -90 | 90 | -0.020613 | -0.0051675 | 0.020616 | 0.0051687
29 | 61 | 0.54999 | 0.21154 | 5.5504e-10 | 0 | 0 | 0 | 0 | 0 | 1 | -90 | 90 | -0.021404 | -0.0053662 | 0.021407 | 0.0053672
61 | 62 | 2.4105 | 0.92711 | 2.4326e-09 | 0 | 0 | 0 | 0 | 0 | 1 | -90 | 90 | 0.0041144 | 0.0010307 | -0.004114 | -0.0010307
61 | 54 | 3.4264 | 1.3179 | 3.4579e-09 | 0 | 0 | 0 | 0 | 0 | 1 | -90 | 90 | -0.025521 | -0.0063979 | 0.025545 | 0.0064069
62 | 57 | 0.71663 | 0.27563 | 7.232e-10 | 0 | 0 | 0 | 0 | 0 | 1 | -90 | 90 | 0.0028703 | 0.00071905 | -0.0028703 | -0.0007191
54 | 51 | 2.8301 | 1.0885 | 2.8561e-09 | 0 | 0 | 0 | 0 | 0 | 1 | -90 | 90 | -0.033012 | -0.0082781 | 0.033045 | 0.0082907
32 | 33 | 0.98991 | 0.38073 | 9.9899e-10 | 0 | 0 | 0 | 0 | 0 | 1 | -90 | 90 | 0.010361 | 0.0025963 | -0.01036 | -0.002596
33 | 70 | 4.0478 | 1.5569 | 4.085e-09 | 0 | 0 | 0 | 0 | 0 | 1 | -90 | 90 | 0.0099816 | 0.0025011 | -0.0099772 | -0.0024998
70 | 71 | 0.0043493 | 0.0016728 | 4.3892e-12 | 0 | 0 | 0 | 0 | 0 | 1 | -90 | 90 | 0.0095933 | 0.0024036 | -0.0095933 | -0.0024036
71 | 74 | 0.096014 | 0.036929 | 9.6895e-11 | 0 | 0 | 0 | 0 | 0 | 1 | -90 | 90 | 0.0093089 | 0.0023323 | -0.0093088 | -0.0023323
35 | 37 | 0.99686 | 0.38341 | 1.006e-09 | 0 | 0 | 0 | 0 | 0 | 1 | -90 | 90 | -0.0035533 | -0.00088992 | 0.0035534 | 0.00088988
37 | 72 | 1.2168 | 0.46801 | 1.228e-09 | 0 | 0 | 0 | 0 | 0 | 1 | -90 | 90 | -0.0056187 | -0.0014075 | 0.0056191 | 0.0014075
72 | 73 | 1.4147 | 0.54412 | 1.4277e-09 | 0 | 0 | 0 | 0 | 0 | 1 | -90 | 90 | -0.0062173 | -0.0015575 | 0.0062179 | 0.0015576
73 | 74 | 2.1471 | 0.8258 | 2.1668e-09 | 0 | 0 | 0 | 0 | 0 | 1 | -90 | 90 | -0.0090328 | -0.002263 | 0.0090347 | 0.0022636
39 | 40 | 1.5299 | 0.58844 | 1.544e-09 | 0 | 0 | 0 | 0 | 0 | 1 | -90 | 90 | 0.067179 | 0.016867 | -0.067105 | -0.016839
39 | 41 | 1.319 | 0.5073 | 1.3311e-09 | 0 | 0 | 0 | 0 | 0 | 1 | -90 | 90 | -0.072878 | -0.018296 | 0.072953 | 0.018324
40 | 42 | 0.11664 | 0.04486 | 1.1771e-10 | 0 | 0 | 0 | 0 | 0 | 1 | -90 | 90 | 0.064265 | 0.016127 | -0.06426 | -0.016125
41 | 43 | 4.2997 | 1.6537 | 4.3392e-09 | 0 | 0 | 0 | 0 | 0 | 1 | -90 | 90 | -0.083565 | -0.020984 | 0.083887 | 0.021107
42 | 51 | 1.6744 | 0.64401 | 1.6898e-09 | 0 | 0 | 0 | 0 | 0 | 1 | -90 | 90 | 0.061467 | 0.015425 | -0.061399 | -0.015399
43 | 65 | 0.31399 | 0.12076 | 6.3373e-10 | 0 | 0 | 0 | 0 | 0 | 1 | -90 | 90 | 0.13769 | 0.034709 | -0.13763 | -0.034685
51 | 53 | 2.2282 | 0.85699 | 2.2486e-09 | 0 | 0 | 0 | 0 | 0 | 1 | -90 | 90 | 0.022688 | 0.0056889 | -0.022676 | -0.0056844
51 | 49 | 2.875 | 1.1058 | 2.9013e-09 | 0 | 0 | 0 | 0 | 0 | 1 | -90 | 90 | 0.0056654 | 0.0014197 | -0.0056644 | -0.0014196
65 | 66 | 1.8539 | 0.71303 | 3.7418e-09 | 0 | 0 | 0 | 0 | 0 | 1 | -90 | 90 | 0.13443 | 0.033884 | -0.13407 | -0.033747
53 | 48 | 1.0329 | 0.39729 | 1.0424e-09 | 0 | 0 | 0 | 0 | 0 | 1 | -90 | 90 | 0.020165 | 0.0050551 | -0.020161 | -0.0050535
66 | 60 | 0.86018 | 0.33084 | 1.7361e-09 | 0 | 0 | 0 | 0 | 0 | 1 | -90 | 90 | 0.12943 | 0.032584 | -0.12928 | -0.032524
46 | 47 | 0.10281 | 0.039542 | 1.0375e-10 | 0 | 0 | 0 | 0 | 0 | 1 | -90 | 90 | -0.016382 | -0.0041059 | 0.016382 | 0.004106
47 | 48 | 1.3028 | 0.50107 | 1.3147e-09 | 0 | 0 | 0 | 0 | 0 | 1 | -90 | 90 | -0.018815 | -0.0047156 | 0.01882 | 0.0047174
56 | 57 | 2.6441 | 1.017 | 2.6684e-09 | 0 | 0 | 0 | 0 | 0 | 1 | -90 | 90 | -0.00044072 | -0.00011046 | 0.00044073 | 0.0001102