## bus_data
BUS_I | BUS_TYPE | Pd | Qd | Gs | Bs | area | Vm | Va | baseKV | zone | Vmax | Vmin
1 | 1 | 0.0020264 | 0.00050785 | 0 | 0 | 1 | 0.9703 | -0.20929 | 0.4 | 1 | 1.1 | 0.9
8 | 1 | 0.00092549 | 0.00023195 | 0 | 0 | 1 | 0.97044 | -0.2083 | 0.4 | 1 | 1.1 | 0.9
44 | 1 | 0.0035152 | 0.000881 | 0 | 0 | 1 | 0.97041 | -0.2085 | 0.4 | 1 | 1.1 | 0.9
6 | 1 | 0.00083838 | 0.00021012 | 0 | 0 | 1 | 0.97066 | -0.20669 | 0.4 | 1 | 1.1 | 0.9
39 | 1 | 0.0016764 | 0.00042015 | 0 | 0 | 1 | 0.99922 | -0.005383 | 0.4 | 1 | 1.1 | 0.9
46 | 1 | 0.051911 | 0.01301 | 0 | 0 | 1 | 0.98434 | -0.10967 | 0.4 | 1 | 1.1 | 0.9
38 | 3 | 0.0012076 | 0.00030266 | 0 | 0 | 1 | 1 | 0 | 0.4 | 1 | 1.1 | 0.9
43 | 1 | 0.0019751 | 0.000495 | 0 | 0 | 1 | 0.97031 | -0.20924 | 0.4 | 1 | 1.1 | 0.9
42 | 1 | 0.0016777 | 0.00042048 | 0 | 0 | 1 | 0.97035 | -0.20891 | 0.4 | 1 | 1.1 | 0.9
4 | 1 | 0.0052036 | 0.0013041 | 0 | 0 | 1 | 0.97083 | -0.20551 | 0.4 | 1 | 1.1 | 0.9
5 | 1 | 0.00081336 | 0.00020385 | 0 | 0 | 1 | 0.97098 | -0.20441 | 0.4 | 1 | 1.1 | 0.9
7 | 1 | 0.0023846 | 0.00059763 | 0 | 0 | 1 | 0.97139 | -0.20142 | 0.4 | 1 | 1.1 | 0.9
40 | 1 | 0.0022942 | 0.00057499 | 0 | 0 | 1 | 0.97187 | -0.19797 | 0.4 | 1 | 1.1 | 0.9
41 | 1 | 0.0012534 | 0.00031412 | 0 | 0 | 1 | 0.97242 | -0.19403 | 0.4 | 1 | 1.1 | 0.9
9 | 1 | 0.0011114 | 0.00027855 | 0 | 0 | 1 | 0.99113 | -0.061567 | 0.4 | 1 | 1.1 | 0.9
10 | 1 | 0.0016573 | 0.00041537 | 0 | 0 | 1 | 0.99072 | -0.06441 | 0.4 | 1 | 1.1 | 0.9
11 | 1 | 0.0028186 | 0.00070641 | 0 | 0 | 1 | 0.99182 | -0.056772 | 0.4 | 1 | 1.1 | 0.9
12 | 1 | 0.0018807 | 0.00047134 | 0 | 0 | 1 | 0.98984 | -0.070577 | 0.4 | 1 | 1.1 | 0.9
13 | 1 | 0.030163 | 0.0075595 | 0 | 0 | 1 | 0.99403 | -0.041415 | 0.4 | 1 | 1.1 | 0.9
27 | 1 | 0.0016524 | 0.00041414 | 0 | 0 | 1 | 0.98953 | -0.072764 | 0.4 | 1 | 1.1 | 0.9
26 | 1 | 0 | 0 | 0 | 0 | 1 | 0.9942 | -0.04019 | 0.4 | 1 | 1.1 | 0.9
17 | 1 | 0.00096194 | 0.00024108 | 0 | 0 | 1 | 0.98766 | -0.085818 | 0.4 | 1 | 1.1 | 0.9
35 | 1 | 0.0021743 | 0.00054494 | 0 | 0 | 1 | 0.99396 | -0.041894 | 0.4 | 1 | 1.1 | 0.9
14 | 1 | 0.0018454 | 0.00046251 | 0 | 0 | 1 | 0.98577 | -0.099111 | 0.4 | 1 | 1.1 | 0.9
15 | 1 | 0.0019419 | 0.00048669 | 0 | 0 | 1 | 0.98679 | -0.091918 | 0.4 | 1 | 1.1 | 0.9
16 | 1 | 0 | 0 | 0 | 0 | 1 | 0.98489 | -0.10529 | 0.4 | 1 | 1.1 | 0.9
18 | 1 | 0.0027448 | 0.0006879 | 0 | 0 | 1 | 0.98192 | -0.12627 | 0.4 | 1 | 1.1 | 0.9
19 | 1 | 0.0010708 | 0.00026836 | 0 | 0 | 1 | 0.98477 | -0.10616 | 0.4 | 1 | 1.1 | 0.9
24 | 1 | 0.0030531 | 0.00076518 | 0 | 0 | 1 | 0.98711 | -0.089756 | 0.4 | 1 | 1.1 | 0.9
25 | 1 | 0.0020914 | 0.00052417 | 0 | 0 | 1 | 0.98719 | -0.089162 | 0.4 | 1 | 1.1 | 0.9
21 | 1 | 0.0016539 | 0.0004145 | 0 | 0 | 1 | 0.98156 | -0.12885 | 0.4 | 1 | 1.1 | 0.9
28 | 1 | 0.0013486 | 0.00033799 | 0 | 0 | 1 | 0.98477 | -0.10617 | 0.4 | 1 | 1.1 | 0.9
20 | 1 | 0.0021552 | 0.00054015 | 0 | 0 | 1 | 0.98027 | -0.13794 | 0.4 | 1 | 1.1 | 0.9
22 | 1 | 0.0037445 | 0.00093846 | 0 | 0 | 1 | 0.98011 | -0.13908 | 0.4 | 1 | 1.1 | 0.9
23 | 1 | 0.0027256 | 0.0006831 | 0 | 0 | 1 | 0.97896 | -0.1473 | 0.4 | 1 | 1.1 | 0.9
34 | 1 | 0 | 0 | 0 | 0 | 1 | 0.97867 | -0.14934 | 0.4 | 1 | 1.1 | 0.9
32 | 1 | 0 | 0 | 0 | 0 | 1 | 0.97694 | -0.16164 | 0.4 | 1 | 1.1 | 0.9
36 | 1 | 0.0026423 | 0.00066223 | 0 | 0 | 1 | 0.99392 | -0.042165 | 0.4 | 1 | 1.1 | 0.9
30 | 1 | 0.001569 | 0.00039322 | 0 | 0 | 1 | 0.97584 | -0.16947 | 0.4 | 1 | 1.1 | 0.9
31 | 1 | 0.0043309 | 0.0010854 | 0 | 0 | 1 | 0.97419 | -0.18131 | 0.4 | 1 | 1.1 | 0.9
33 | 1 | 0.0018412 | 0.00046144 | 0 | 0 | 1 | 0.97319 | -0.1885 | 0.4 | 1 | 1.1 | 0.9
45 | 1 | 0.0039746 | 0.00099612 | 0 | 0 | 1 | 0.97307 | -0.18937 | 0.4 | 1 | 1.1 | 0.9
37 | 1 | 0.0024746 | 0.0006202 | 0 | 0 | 1 | 0.99389 | -0.042409 | 0.4 | 1 | 1.1 | 0.9

## generator_data
GEN_BUS | PG | QG | QMAX | QMIN | VG | MBASE | GEN_STATUS | PMAX | PMIN
38 | 0.16382 | 0.041375 | 10 | -10 | 1 | 100 | 1 | 10 | 0

## branch_data
F_BUS | T_BUS | BR_R | BR_X | BR_B | RATE_A | RATE_B | RATE_C | TAP | SHIFT | BR_STATUS | ANGMIN | ANGMAX | P_in | Q_in | P_out | Q_out
1 | 8 | 5.9808 | 2.3003 | 6.0356e-09 | 0 | 0 | 0 | 0 | 0 | 1 | -90 | 90 | -0.0020263 | -0.00050786 | 0.0020266 | 0.00050739
8 | 44 | 0.33815 | 0.13006 | 3.4125e-10 | 0 | 0 | 0 | 0 | 0 | 1 | -90 | 90 | 0.0071683 | 0.0017963 | -0.0071681 | -0.0017963
8 | 6 | 1.9554 | 0.75208 | 1.9733e-09 | 0 | 0 | 0 | 0 | 0 | 1 | -90 | 90 | -0.01012 | -0.0025357 | 0.010123 | 0.0025363
44 | 42 | 1.3912 | 0.53506 | 1.4039e-09 | 0 | 0 | 0 | 0 | 0 | 1 | -90 | 90 | 0.003653 | 0.00091527 | -0.0036528 | -0.00091532
6 | 4 | 1.3215 | 0.50826 | 1.3336e-09 | 0 | 0 | 0 | 0 | 0 | 1 | -90 | 90 | -0.010961 | -0.0027465 | 0.010963 | 0.002747
39 | 46 | 25.7299 | 9.8961 | 5.1932e-08 | 0 | 0 | 0 | 0 | 0 | 1 | -90 | 90 | 0.052671 | 0.013297 | -0.051911 | -0.01301
39 | 38 | 1.3065 | 0.5025 | 2.637e-09 | 0 | 0 | 0 | 0 | 0 | 1 | -90 | 90 | -0.054348 | -0.013718 | 0.054389 | 0.013733
38 | 26 | 4.8823 | 1.8778 | 9.8541e-09 | 0 | 0 | 0 | 0 | 0 | 1 | -90 | 90 | 0.10822 | 0.027339 | -0.10761 | -0.027106
43 | 42 | 2.0394 | 0.78438 | 2.0581e-09 | 0 | 0 | 0 | 0 | 0 | 1 | -90 | 90 | -0.001975 | -0.000495 | 0.0019751 | 0.00049484
4 | 5 | 0.83538 | 0.3213 | 8.4305e-10 | 0 | 0 | 0 | 0 | 0 | 1 | -90 | 90 | -0.016166 | -0.0040512 | 0.016169 | 0.004052
5 | 7 | 2.1627 | 0.83179 | 2.1825e-09 | 0 | 0 | 0 | 0 | 0 | 1 | -90 | 90 | -0.016982 | -0.0042559 | 0.016989 | 0.0042584
7 | 40 | 2.1848 | 0.84029 | 2.2048e-09 | 0 | 0 | 0 | 0 | 0 | 1 | -90 | 90 | -0.019374 | -0.004856 | 0.019383 | 0.0048594
40 | 41 | 2.2386 | 0.861 | 2.2591e-09 | 0 | 0 | 0 | 0 | 0 | 1 | -90 | 90 | -0.021677 | -0.0054343 | 0.021689 | 0.0054387
41 | 45 | 2.5055 | 0.96365 | 2.5285e-09 | 0 | 0 | 0 | 0 | 0 | 1 | -90 | 90 | -0.022942 | -0.0057528 | 0.022957 | 0.0057583
9 | 10 | 0.5576 | 0.21446 | 1.1254e-09 | 0 | 0 | 0 | 0 | 0 | 1 | -90 | 90 | 0.066014 | 0.016653 | -0.065988 | -0.016643
9 | 11 | 0.92588 | 0.35611 | 1.8688e-09 | 0 | 0 | 0 | 0 | 0 | 1 | -90 | 90 | -0.067125 | -0.016931 | 0.06717 | 0.016949
10 | 12 | 1.2397 | 0.47681 | 2.5022e-09 | 0 | 0 | 0 | 0 | 0 | 1 | -90 | 90 | 0.06433 | 0.016227 | -0.064275 | -0.016206
11 | 13 | 2.8522 | 1.097 | 5.7568e-09 | 0 | 0 | 0 | 0 | 0 | 1 | -90 | 90 | -0.069989 | -0.017655 | 0.07014 | 0.017712
12 | 27 | 0.4525 | 0.17404 | 9.1331e-10 | 0 | 0 | 0 | 0 | 0 | 1 | -90 | 90 | 0.062394 | 0.015735 | -0.062375 | -0.015728
13 | 26 | 0.15883 | 0.061089 | 3.2058e-10 | 0 | 0 | 0 | 0 | 0 | 1 | -90 | 90 | -0.1003 | -0.025272 | 0.10032 | 0.025279
27 | 17 | 2.769 | 1.065 | 2.7944e-09 | 0 | 0 | 0 | 0 | 0 | 1 | -90 | 90 | 0.060722 | 0.015314 | -0.060612 | -0.015271
26 | 35 | 3.0072 | 1.1566 | 3.0348e-09 | 0 | 0 | 0 | 0 | 0 | 1 | -90 | 90 | 0.0072933 | 0.0018277 | -0.0072916 | -0.0018273
17 | 25 | 8.2472 | 3.172 | 8.3228e-09 | 0 | 0 | 0 | 0 | 0 | 1 | -90 | 90 | 0.0051472 | 0.0012893 | -0.0051448 | -0.0012892
17 | 15 | 1.437 | 0.55269 | 1.4502e-09 | 0 | 0 | 0 | 0 | 0 | 1 | -90 | 90 | 0.054502 | 0.013741 | -0.054456 | -0.013723
35 | 36 | 0.68117 | 0.26199 | 6.8742e-10 | 0 | 0 | 0 | 0 | 0 | 1 | -90 | 90 | 0.0051172 | 0.0012823 | -0.0051171 | -0.0012823
14 | 15 | 1.7543 | 0.67474 | 1.7704e-09 | 0 | 0 | 0 | 0 | 0 | 1 | -90 | 90 | -0.052461 | -0.013216 | 0.052514 | 0.013236
14 | 16 | 1.5586 | 0.59946 | 1.5729e-09 | 0 | 0 | 0 | 0 | 0 | 1 | -90 | 90 | 0.050616 | 0.012754 | -0.050572 | -0.012737
16 | 18 | 5.5436 | 2.1322 | 5.5945e-09 | 0 | 0 | 0 | 0 | 0 | 1 | -90 | 90 | 0.048152 | 0.012131 | -0.048011 | -0.012077
16 | 19 | 4.5431 | 1.7474 | 4.5848e-09 | 0 | 0 | 0 | 0 | 0 | 1 | -90 | 90 | 0.0024197 | 0.00060601 | -0.0024194 | -0.00060635
18 | 21 | 0.71962 | 0.27678 | 7.2623e-10 | 0 | 0 | 0 | 0 | 0 | 1 | -90 | 90 | 0.045267 | 0.01139 | -0.04525 | -0.011383
19 | 28 | 0.084908 | 0.032657 | 8.5687e-11 | 0 | 0 | 0 | 0 | 0 | 1 | -90 | 90 | 0.0013486 | 0.00033799 | -0.0013486 | -0.000338
24 | 25 | 2.4697 | 0.94987 | 2.4923e-09 | 0 | 0 | 0 | 0 | 0 | 1 | -90 | 90 | -0.0030531 | -0.00076518 | 0.0030533 | 0.00076503
21 | 20 | 2.6345 | 1.0133 | 2.6587e-09 | 0 | 0 | 0 | 0 | 0 | 1 | -90 | 90 | 0.043597 | 0.010969 | -0.043541 | -0.010948
20 | 22 | 0.34727 | 0.13356 | 3.5045e-10 | 0 | 0 | 0 | 0 | 0 | 1 | -90 | 90 | 0.041386 | 0.010408 | -0.041379 | -0.010405
22 | 23 | 2.7459 | 1.0561 | 2.7711e-09 | 0 | 0 | 0 | 0 | 0 | 1 | -90 | 90 | 0.037635 | 0.0094668 | -0.037592 | -0.0094505
23 | 34 | 0.7374 | 0.28361 | 7.4416e-10 | 0 | 0 | 0 | 0 | 0 | 1 | -90 | 90 | 0.034866 | 0.0087674 | -0.034856 | -0.0087637
34 | 32 | 4.421 | 1.7004 | 4.4616e-09 | 0 | 0 | 0 | 0 | 0 | 1 | -90 | 90 | 0.034856 | 0.0087637 | -0.034797 | -0.0087412
32 | 30 | 2.8056 | 1.0791 | 2.8313e-09 | 0 | 0 | 0 | 0 | 0 | 1 | -90 | 90 | 0.034797 | 0.0087412 | -0.034759 | -0.0087269
36 | 37 | 1.2675 | 0.48751 | 1.2792e-09 | 0 | 0 | 0 | 0 | 0 | 1 | -90 | 90 | 0.0024747 | 0.00062011 | -0.0024746 | -0.0006202
30 | 31 | 4.4334 | 1.7052 | 4.4741e-09 | 0 | 0 | 0 | 0 | 0 | 1 | -90 | 90 | 0.03319 | 0.0083337 | -0.033135 | -0.0083132
31 | 33 | 3.0913 | 1.189 | 3.1197e-09 | 0 | 0 | 0 | 0 | 0 | 1 | -90 | 90 | 0.028805 | 0.0072278 | -0.028776 | -0.007217
33 | 45 | 0.39921 | 0.15354 | 4.0287e-10 | 0 | 0 | 0 | 0 | 0 | 1 | -90 | 90 | 0.026935 | 0.0067556 | -0.026931 | -0.0067544