## bus_data
BUS_I | BUS_TYPE | Pd | Qd | Gs | Bs | area | Vm | Va | baseKV | zone | Vmax | Vmin
1 | 1 | 0.00059663 | 0.00014953 | 0 | 0 | 1 | 0.99996 | -0.00031285 | 0.4 | 1 | 1.1 | 0.9
2 | 1 | 0.0020598 | 0.00051624 | 0 | 0 | 1 | 0.99977 | -0.0016422 | 0.4 | 1 | 1.1 | 0.9
3 | 1 | 0.00033361 | 8.3611e-05 | 0 | 0 | 1 | 0.99996 | -0.00028081 | 0.4 | 1 | 1.1 | 0.9
4 | 1 | 0 | 0 | 0 | 0 | 1 | 0.99964 | -0.0025144 | 0.4 | 1 | 1.1 | 0.9
5 | 3 | 0 | 0 | 0 | 0 | 1 | 1 | 0 | 0.4 | 1 | 1.1 | 0.9
7 | 1 | 0 | 0 | 0 | 0 | 1 | 0.9994 | -0.00421 | 0.4 | 1 | 1.1 | 0.9
8 | 1 | 0.0011133 | 0.00027902 | 0 | 0 | 1 | 0.99951 | -0.0035015 | 0.4 | 1 | 1.1 | 0.9
6 | 1 | 0.0029333 | 0.00073515 | 0 | 0 | 1 | 0.9991 | -0.006292 | 0.4 | 1 | 1.1 | 0.9

## generator_data
GEN_BUS | PG | QG | QMAX | QMIN | VG | MBASE | GEN_STATUS | PMAX | PMIN
5 | 0.0070403 | 0.0017584 | 10 | -10 | 1 | 100 | 1 | 10 | 0

## branch_data
F_BUS | T_BUS | BR_R | BR_X | BR_B | RATE_A | RATE_B | RATE_C | TAP | SHIFT | BR_STATUS | ANGMIN | ANGMAX | P_in | Q_in | P_out | Q_out
1 | 2 | 3.4553 | 1.329 | 3.487e-09 | 0 | 0 | 0 | 0 | 0 | 1 | -90 | 90 | 0.0049959 | 0.00125 | -0.004995 | -0.00125
1 | 3 | 0.074409 | 0.028619 | 7.5091e-11 | 0 | 0 | 0 | 0 | 0 | 1 | -90 | 90 | -0.0055926 | -0.0013996 | 0.0055926 | 0.0013996
2 | 4 | 3.8523 | 1.4817 | 3.8877e-09 | 0 | 0 | 0 | 0 | 0 | 1 | -90 | 90 | 0.0029352 | 0.00073381 | -0.0029348 | -0.00073406
3 | 5 | 0.61558 | 0.23676 | 6.2123e-10 | 0 | 0 | 0 | 0 | 0 | 1 | -90 | 90 | -0.0059262 | -0.0014832 | 0.0059264 | 0.0014832
4 | 7 | 7.4974 | 2.8836 | 7.5662e-09 | 0 | 0 | 0 | 0 | 0 | 1 | -90 | 90 | 0.0029348 | 0.00073406 | -0.0029341 | -0.00073455
5 | 8 | 40.3957 | 15.5368 | 4.0766e-08 | 0 | 0 | 0 | 0 | 0 | 1 | -90 | 90 | 0.0011138 | 0.00027515 | -0.0011133 | -0.00027902
7 | 6 | 9.2208 | 3.5465 | 9.3054e-09 | 0 | 0 | 0 | 0 | 0 | 1 | -90 | 90 | 0.0029341 | 0.00073455 | -0.0029333 | -0.00073515