## bus_data
BUS_I | BUS_TYPE | Pd | Qd | Gs | Bs | area | Vm | Va | baseKV | zone | Vmax | Vmin
1 | 1 | 0.013838 | 0.0034681 | 0 | 0 | 1 | 0.97939 | -0.14488 | 0.4 | 1 | 1.1 | 0.9
2 | 1 | 0.0030727 | 0.0007701 | 0 | 0 | 1 | 0.9793 | -0.14555 | 0.4 | 1 | 1.1 | 0.9
3 | 1 | 0.0081128 | 0.0020332 | 0 | 0 | 1 | 0.97964 | -0.14314 | 0.4 | 1 | 1.1 | 0.9
5 | 1 | 0 | 0 | 0 | 0 | 1 | 0.98046 | -0.13726 | 0.4 | 1 | 1.1 | 0.9
57 | 1 | 0 | 0 | 0 | 0 | 1 | 0.98245 | -0.12309 | 0.4 | 1 | 1.1 | 0.9
58 | 1 | 0.0099628 | 0.0024969 | 0 | 0 | 1 | 0.98197 | -0.12649 | 0.4 | 1 | 1.1 | 0.9
56 | 1 | 0.0014836 | 0.00037182 | 0 | 0 | 1 | 0.98298 | -0.1193 | 0.4 | 1 | 1.1 | 0.9
6 | 1 | 0.0087404 | 0.0021905 | 0 | 0 | 1 | 0.98196 | -0.12665 | 0.4 | 1 | 1.1 | 0.9
7 | 1 | 0.0090196 | 0.0022605 | 0 | 0 | 1 | 0.98194 | -0.12678 | 0.4 | 1 | 1.1 | 0.9
8 | 1 | 0 | 0 | 0 | 0 | 1 | 0.98229 | -0.1243 | 0.4 | 1 | 1.1 | 0.9
10 | 1 | 0.010337 | 0.0025908 | 0 | 0 | 1 | 0.98265 | -0.12171 | 0.4 | 1 | 1.1 | 0.9
9 | 1 | 0.0053527 | 0.0013415 | 0 | 0 | 1 | 0.99385 | -0.0428 | 0.4 | 1 | 1.1 | 0.9
15 | 1 | 0 | 0 | 0 | 0 | 1 | 0.99393 | -0.042213 | 0.4 | 1 | 1.1 | 0.9
11 | 1 | 0.010652 | 0.0026697 | 0 | 0 | 1 | 0.98321 | -0.11771 | 0.4 | 1 | 1.1 | 0.9
19 | 1 | 0.003346 | 0.00083858 | 0 | 0 | 1 | 0.99502 | -0.034619 | 0.4 | 1 | 1.1 | 0.9
13 | 1 | 0.0036644 | 0.00091838 | 0 | 0 | 1 | 0.99289 | -0.049488 | 0.4 | 1 | 1.1 | 0.9
12 | 1 | 0.011718 | 0.0029369 | 0 | 0 | 1 | 0.98351 | -0.11561 | 0.4 | 1 | 1.1 | 0.9
27 | 1 | 0.0048414 | 0.0012134 | 0 | 0 | 1 | 0.98417 | -0.11088 | 0.4 | 1 | 1.1 | 0.9
28 | 1 | 0.0032891 | 0.00082432 | 0 | 0 | 1 | 0.98498 | -0.10514 | 0.4 | 1 | 1.1 | 0.9
14 | 1 | 0 | 0 | 0 | 0 | 1 | 0.99139 | -0.060054 | 0.4 | 1 | 1.1 | 0.9
16 | 1 | 0.0012976 | 0.00032521 | 0 | 0 | 1 | 0.99101 | -0.062726 | 0.4 | 1 | 1.1 | 0.9
17 | 1 | 0.0026202 | 0.0006567 | 0 | 0 | 1 | 0.99019 | -0.068449 | 0.4 | 1 | 1.1 | 0.9
18 | 1 | 0.0021053 | 0.00052763 | 0 | 0 | 1 | 0.9912 | -0.061379 | 0.4 | 1 | 1.1 | 0.9
47 | 1 | 0.0049008 | 0.0012283 | 0 | 0 | 1 | 0.99066 | -0.065202 | 0.4 | 1 | 1.1 | 0.9
52 | 1 | 0.0035187 | 0.00088187 | 0 | 0 | 1 | 0.98862 | -0.079485 | 0.4 | 1 | 1.1 | 0.9
24 | 1 | 0.001175 | 0.00029448 | 0 | 0 | 1 | 0.99108 | -0.062218 | 0.4 | 1 | 1.1 | 0.9
20 | 1 | 0.0065756 | 0.001648 | 0 | 0 | 1 | 0.99589 | -0.028559 | 0.4 | 1 | 1.1 | 0.9
46 | 1 | 0.0050017 | 0.0012535 | 0 | 0 | 1 | 0.99024 | -0.068139 | 0.4 | 1 | 1.1 | 0.9
53 | 1 | 0 | 0 | 0 | 0 | 1 | 0.9877 | -0.085943 | 0.4 | 1 | 1.1 | 0.9
23 | 1 | 0.0022493 | 0.00056372 | 0 | 0 | 1 | 0.99106 | -0.062377 | 0.4 | 1 | 1.1 | 0.9
21 | 1 | 0.0029296 | 0.00073423 | 0 | 0 | 1 | 0.99617 | -0.02659 | 0.4 | 1 | 1.1 | 0.9
22 | 1 | 0.003088 | 0.00077391 | 0 | 0 | 1 | 0.99737 | -0.018267 | 0.4 | 1 | 1.1 | 0.9
40 | 1 | 0.012492 | 0.0031307 | 0 | 0 | 1 | 0.99918 | -0.0056924 | 0.4 | 1 | 1.1 | 0.9
41 | 1 | 0.0030794 | 0.00077176 | 0 | 0 | 1 | 0.99929 | -0.0049405 | 0.4 | 1 | 1.1 | 0.9
25 | 1 | 0.0051689 | 0.0012954 | 0 | 0 | 1 | 0.99096 | -0.063073 | 0.4 | 1 | 1.1 | 0.9
26 | 1 | 0.0013895 | 0.00034824 | 0 | 0 | 1 | 0.99094 | -0.063212 | 0.4 | 1 | 1.1 | 0.9
29 | 1 | 0.0034564 | 0.00086625 | 0 | 0 | 1 | 0.98512 | -0.10413 | 0.4 | 1 | 1.1 | 0.9
30 | 1 | 0.0035191 | 0.00088198 | 0 | 0 | 1 | 0.98602 | -0.097746 | 0.4 | 1 | 1.1 | 0.9
31 | 1 | 0.0072276 | 0.0018114 | 0 | 0 | 1 | 0.98662 | -0.093524 | 0.4 | 1 | 1.1 | 0.9
32 | 1 | 0.0051499 | 0.0012907 | 0 | 0 | 1 | 0.98752 | -0.087185 | 0.4 | 1 | 1.1 | 0.9
33 | 1 | 0.0022588 | 0.00056611 | 0 | 0 | 1 | 0.98777 | -0.08542 | 0.4 | 1 | 1.1 | 0.9
34 | 1 | 0 | 0 | 0 | 0 | 1 | 0.98984 | -0.07084 | 0.4 | 1 | 1.1 | 0.9
38 | 1 | 0.0018543 | 0.00046474 | 0 | 0 | 1 | 0.98961 | -0.072473 | 0.4 | 1 | 1.1 | 0.9
42 | 1 | 0.0033096 | 0.00082946 | 0 | 0 | 1 | 0.99139 | -0.059947 | 0.4 | 1 | 1.1 | 0.9
36 | 1 | 0.0012531 | 0.00031405 | 0 | 0 | 1 | 0.98941 | -0.073832 | 0.4 | 1 | 1.1 | 0.9
43 | 1 | 0 | 0 | 0 | 0 | 1 | 0.99413 | -0.040765 | 0.4 | 1 | 1.1 | 0.9
35 | 1 | 0.0050266 | 0.0012598 | 0 | 0 | 1 | 0.98935 | -0.074292 | 0.4 | 1 | 1.1 | 0.9
37 | 1 | 0 | 0 | 0 | 0 | 1 | 0.98918 | -0.075492 | 0.4 | 1 | 1.1 | 0.9
39 | 1 | 0.0046563 | 0.001167 | 0 | 0 | 1 | 0.9888 | -0.078191 | 0.4 | 1 | 1.1 | 0.9
48 | 3 | 0.0029221 | 0.00073236 | 0 | 0 | 1 | 1 | 0 | 0.4 | 1 | 1.1 | 0.9
49 | 1 | 0.0030629 | 0.00076764 | 0 | 0 | 1 | 0.99933 | -0.0046488 | 0.4 | 1 | 1.1 | 0.9
45 | 1 | 0.0033597 | 0.00084203 | 0 | 0 | 1 | 0.99571 | -0.029705 | 0.4 | 1 | 1.1 | 0.9
44 | 1 | 0.0088969 | 0.0022298 | 0 | 0 | 1 | 0.98978 | -0.071428 | 0.4 | 1 | 1.1 | 0.9
51 | 1 | 0.002948 | 0.00073884 | 0 | 0 | 1 | 0.99702 | -0.02064 | 0.4 | 1 | 1.1 | 0.9
50 | 1 | 0.0030548 | 0.00076561 | 0 | 0 | 1 | 0.9983 | -0.011785 | 0.4 | 1 | 1.1 | 0.9
55 | 1 | 0 | 0 | 0 | 0 | 1 | 0.98593 | -0.098453 | 0.4 | 1 | 1.1 | 0.9

## generator_data
GEN_BUS | PG | QG | QMAX | QMIN | VG | MBASE | GEN_STATUS | PMAX | PMIN
48 | 0.22964 | 0.057901 | 10 | -10 | 1 | 100 | 1 | 10 | 0

## branch_data
F_BUS | T_BUS | BR_R | BR_X | BR_B | RATE_A | RATE_B | RATE_C | TAP | SHIFT | BR_STATUS | ANGMIN | ANGMAX | P_in | Q_in | P_out | Q_out
1 | 2 | 2.7349 | 1.0519 | 2.76e-09 | 0 | 0 | 0 | 0 | 0 | 1 | -90 | 90 | 0.003073 | 0.00076995 | -0.0030727 | -0.0007701
1 | 3 | 1.2834 | 0.4936 | 1.2951e-09 | 0 | 0 | 0 | 0 | 0 | 1 | -90 | 90 | -0.016911 | -0.0042381 | 0.016915 | 0.0042395
3 | 5 | 2.9363 | 1.1294 | 2.9633e-09 | 0 | 0 | 0 | 0 | 0 | 1 | -90 | 90 | -0.025028 | -0.0062728 | 0.025048 | 0.0062803
5 | 57 | 7.1057 | 2.733 | 7.1709e-09 | 0 | 0 | 0 | 0 | 0 | 1 | -90 | 90 | -0.025048 | -0.0062803 | 0.025097 | 0.0062986
57 | 58 | 4.2932 | 1.6513 | 4.3326e-09 | 0 | 0 | 0 | 0 | 0 | 1 | -90 | 90 | 0.0099675 | 0.0024983 | -0.0099628 | -0.0024969
57 | 56 | 1.3629 | 0.52418 | 1.3754e-09 | 0 | 0 | 0 | 0 | 0 | 1 | -90 | 90 | -0.035065 | -0.0087969 | 0.035083 | 0.0088038
56 | 55 | 7.2121 | 2.7739 | 7.2783e-09 | 0 | 0 | 0 | 0 | 0 | 1 | -90 | 90 | -0.036567 | -0.0091756 | 0.036673 | 0.0092157
6 | 7 | 0.18328 | 0.070492 | 1.8496e-10 | 0 | 0 | 0 | 0 | 0 | 1 | -90 | 90 | 0.0090197 | 0.0022606 | -0.0090195 | -0.0022605
6 | 8 | 1.6662 | 0.64084 | 1.6815e-09 | 0 | 0 | 0 | 0 | 0 | 1 | -90 | 90 | -0.01776 | -0.0044511 | 0.017766 | 0.0044532
8 | 10 | 1.8303 | 0.70398 | 1.8471e-09 | 0 | 0 | 0 | 0 | 0 | 1 | -90 | 90 | -0.017766 | -0.0044532 | 0.017772 | 0.0044555
10 | 11 | 1.7923 | 0.68933 | 1.8087e-09 | 0 | 0 | 0 | 0 | 0 | 1 | -90 | 90 | -0.02811 | -0.0070463 | 0.028125 | 0.0070521
9 | 15 | 1.4104 | 0.54247 | 1.4234e-09 | 0 | 0 | 0 | 0 | 0 | 1 | -90 | 90 | -0.0053527 | -0.0013415 | 0.0053532 | 0.0013415
15 | 19 | 1.1666 | 0.44871 | 1.1773e-09 | 0 | 0 | 0 | 0 | 0 | 1 | -90 | 90 | -0.084443 | -0.021242 | 0.084532 | 0.021276
15 | 13 | 1.1914 | 0.45824 | 1.2023e-09 | 0 | 0 | 0 | 0 | 0 | 1 | -90 | 90 | 0.079089 | 0.019901 | -0.079009 | -0.01987
11 | 12 | 0.68142 | 0.26208 | 6.8767e-10 | 0 | 0 | 0 | 0 | 0 | 1 | -90 | 90 | -0.038778 | -0.0097218 | 0.038789 | 0.0097261
19 | 20 | 0.89701 | 0.34501 | 9.0525e-10 | 0 | 0 | 0 | 0 | 0 | 1 | -90 | 90 | -0.087878 | -0.022115 | 0.087953 | 0.022144
13 | 14 | 1.8102 | 0.69624 | 1.8268e-09 | 0 | 0 | 0 | 0 | 0 | 1 | -90 | 90 | 0.075345 | 0.018951 | -0.075234 | -0.018909
12 | 27 | 1.1819 | 0.45458 | 1.1928e-09 | 0 | 0 | 0 | 0 | 0 | 1 | -90 | 90 | -0.050507 | -0.012663 | 0.05054 | 0.012676
27 | 28 | 1.3104 | 0.504 | 1.3224e-09 | 0 | 0 | 0 | 0 | 0 | 1 | -90 | 90 | -0.055382 | -0.013889 | 0.055426 | 0.013906
28 | 29 | 0.21808 | 0.083878 | 2.2008e-10 | 0 | 0 | 0 | 0 | 0 | 1 | -90 | 90 | -0.058715 | -0.01473 | 0.058723 | 0.014733
14 | 16 | 1.701 | 0.65422 | 1.7166e-09 | 0 | 0 | 0 | 0 | 0 | 1 | -90 | 90 | 0.020121 | 0.0050448 | -0.020113 | -0.0050421
14 | 17 | 2.5176 | 0.9683 | 2.5407e-09 | 0 | 0 | 0 | 0 | 0 | 1 | -90 | 90 | 0.043021 | 0.010834 | -0.042971 | -0.010814
14 | 18 | 1.4023 | 0.53934 | 1.4152e-09 | 0 | 0 | 0 | 0 | 0 | 1 | -90 | 90 | 0.012092 | 0.0030306 | -0.01209 | -0.0030299
16 | 47 | 1.6837 | 0.64757 | 1.6991e-09 | 0 | 0 | 0 | 0 | 0 | 1 | -90 | 90 | 0.018816 | 0.0047169 | -0.018809 | -0.0047146
17 | 52 | 3.5168 | 1.3526 | 3.549e-09 | 0 | 0 | 0 | 0 | 0 | 1 | -90 | 90 | 0.040351 | 0.010158 | -0.040289 | -0.010134
18 | 24 | 1.0763 | 0.41396 | 1.0862e-09 | 0 | 0 | 0 | 0 | 0 | 1 | -90 | 90 | 0.0099846 | 0.0025023 | -0.0099835 | -0.0025019
47 | 46 | 2.6992 | 1.0382 | 2.724e-09 | 0 | 0 | 0 | 0 | 0 | 1 | -90 | 90 | 0.013908 | 0.0034863 | -0.013903 | -0.0034844
52 | 53 | 2.2511 | 0.86581 | 2.2718e-09 | 0 | 0 | 0 | 0 | 0 | 1 | -90 | 90 | 0.03677 | 0.0092524 | -0.036737 | -0.0092399
24 | 23 | 0.23025 | 0.088557 | 2.3236e-10 | 0 | 0 | 0 | 0 | 0 | 1 | -90 | 90 | 0.0088085 | 0.0022075 | -0.0088083 | -0.0022074
20 | 21 | 0.2713 | 0.10434 | 2.7379e-10 | 0 | 0 | 0 | 0 | 0 | 1 | -90 | 90 | -0.094528 | -0.023792 | 0.094554 | 0.023802
46 | 44 | 4.7186 | 1.8148 | 4.7619e-09 | 0 | 0 | 0 | 0 | 0 | 1 | -90 | 90 | 0.0089009 | 0.0022309 | -0.0088968 | -0.0022298
53 | 55 | 4.3484 | 1.6724 | 4.3883e-09 | 0 | 0 | 0 | 0 | 0 | 1 | -90 | 90 | 0.036737 | 0.0092399 | -0.036673 | -0.0092157
23 | 25 | 1.3582 | 0.52238 | 1.3707e-09 | 0 | 0 | 0 | 0 | 0 | 1 | -90 | 90 | 0.006559 | 0.0016437 | -0.0065584 | -0.0016436
21 | 22 | 1.1137 | 0.42836 | 1.124e-09 | 0 | 0 | 0 | 0 | 0 | 1 | -90 | 90 | -0.097484 | -0.024536 | 0.097597 | 0.024579
22 | 40 | 1.6356 | 0.62907 | 1.6506e-09 | 0 | 0 | 0 | 0 | 0 | 1 | -90 | 90 | -0.10069 | -0.025353 | 0.10086 | 0.025421
40 | 41 | 0.087091 | 0.033497 | 1.7578e-10 | 0 | 0 | 0 | 0 | 0 | 1 | -90 | 90 | -0.11335 | -0.028552 | 0.11337 | 0.028556
41 | 48 | 0.5574 | 0.21439 | 1.125e-09 | 0 | 0 | 0 | 0 | 0 | 1 | -90 | 90 | -0.11645 | -0.029328 | 0.11653 | 0.029359
25 | 26 | 1.2754 | 0.49054 | 1.2871e-09 | 0 | 0 | 0 | 0 | 0 | 1 | -90 | 90 | 0.0013895 | 0.00034812 | -0.0013895 | -0.00034824
29 | 30 | 1.3014 | 0.50054 | 1.3133e-09 | 0 | 0 | 0 | 0 | 0 | 1 | -90 | 90 | -0.062179 | -0.0156 | 0.062235 | 0.015621
30 | 31 | 0.81574 | 0.31375 | 8.2323e-10 | 0 | 0 | 0 | 0 | 0 | 1 | -90 | 90 | -0.065754 | -0.016503 | 0.065792 | 0.016517
31 | 32 | 1.105 | 0.42498 | 1.1151e-09 | 0 | 0 | 0 | 0 | 0 | 1 | -90 | 90 | -0.07302 | -0.018329 | 0.073084 | 0.018353
32 | 33 | 0.28762 | 0.11062 | 2.9026e-10 | 0 | 0 | 0 | 0 | 0 | 1 | -90 | 90 | -0.078234 | -0.019644 | 0.078253 | 0.019651
33 | 34 | 2.3147 | 0.89026 | 2.3359e-09 | 0 | 0 | 0 | 0 | 0 | 1 | -90 | 90 | -0.080512 | -0.020217 | 0.080675 | 0.02028
34 | 38 | 1.6271 | 0.62582 | 1.6421e-09 | 0 | 0 | 0 | 0 | 0 | 1 | -90 | 90 | 0.012798 | 0.0032072 | -0.012796 | -0.0032063
34 | 42 | 1.4968 | 0.57569 | 1.5105e-09 | 0 | 0 | 0 | 0 | 0 | 1 | -90 | 90 | -0.093474 | -0.023487 | 0.093616 | 0.023542
38 | 36 | 1.5843 | 0.60935 | 1.5989e-09 | 0 | 0 | 0 | 0 | 0 | 1 | -90 | 90 | 0.010941 | 0.0027416 | -0.010939 | -0.0027409
42 | 43 | 2.5562 | 0.98316 | 2.5797e-09 | 0 | 0 | 0 | 0 | 0 | 1 | -90 | 90 | -0.096925 | -0.024371 | 0.097185 | 0.024471
36 | 35 | 0.60473 | 0.23259 | 6.1027e-10 | 0 | 0 | 0 | 0 | 0 | 1 | -90 | 90 | 0.0096861 | 0.0024269 | -0.0096854 | -0.0024267
43 | 45 | 1.4803 | 0.56935 | 1.4939e-09 | 0 | 0 | 0 | 0 | 0 | 1 | -90 | 90 | -0.097185 | -0.024471 | 0.097336 | 0.024529
35 | 37 | 3.2807 | 1.2618 | 3.3108e-09 | 0 | 0 | 0 | 0 | 0 | 1 | -90 | 90 | 0.0046588 | 0.0011669 | -0.0046581 | -0.0011669
37 | 39 | 7.381 | 2.8388 | 7.4487e-09 | 0 | 0 | 0 | 0 | 0 | 1 | -90 | 90 | 0.0046581 | 0.0011669 | -0.0046563 | -0.001167
48 | 49 | 0.55636 | 0.21399 | 1.1229e-09 | 0 | 0 | 0 | 0 | 0 | 1 | -90 | 90 | 0.1102 | 0.02781 | -0.11012 | -0.027782
49 | 50 | 0.87736 | 0.33744 | 1.7708e-09 | 0 | 0 | 0 | 0 | 0 | 1 | -90 | 90 | 0.10706 | 0.027015 | -0.10695 | -0.026974
45 | 51 | 1.1758 | 0.45222 | 1.1866e-09 | 0 | 0 | 0 | 0 | 0 | 1 | -90 | 90 | -0.1007 | -0.025371 | 0.10082 | 0.02542
51 | 50 | 1.1184 | 0.43017 | 1.1287e-09 | 0 | 0 | 0 | 0 | 0 | 1 | -90 | 90 | -0.10377 | -0.026158 | 0.1039 | 0.026208