## bus_data
BUS_I | BUS_TYPE | Pd | Qd | Gs | Bs | area | Vm | Va | baseKV | zone | Vmax | Vmin
1 | 1 | 0.0050904 | 0.0012758 | 0 | 0 | 1 | 0.98916 | -0.075898 | 0.4 | 1 | 1.1 | 0.9
2 | 1 | 0 | 0 | 0 | 0 | 1 | 0.98949 | -0.073614 | 0.4 | 1 | 1.1 | 0.9
3 | 1 | 0 | 0 | 0 | 0 | 1 | 0.98978 | -0.071578 | 0.4 | 1 | 1.1 | 0.9
60 | 1 | 0.0089374 | 0.0022399 | 0 | 0 | 1 | 0.99092 | -0.063522 | 0.4 | 1 | 1.1 | 0.9
59 | 1 | 0.0016948 | 0.00042475 | 0 | 0 | 1 | 0.99262 | -0.051512 | 0.4 | 1 | 1.1 | 0.9
20 | 1 | 0.0038174 | 0.00095673 | 0 | 0 | 1 | 0.98925 | -0.075263 | 0.4 | 1 | 1.1 | 0.9
19 | 1 | 0.0038565 | 0.00096653 | 0 | 0 | 1 | 0.98892 | -0.077646 | 0.4 | 1 | 1.1 | 0.9
4 | 1 | 0.0019748 | 0.00049492 | 0 | 0 | 1 | 0.99812 | -0.013125 | 0.4 | 1 | 1.1 | 0.9
5 | 1 | 0.0020488 | 0.00051347 | 0 | 0 | 1 | 0.99727 | -0.019082 | 0.4 | 1 | 1.1 | 0.9
6 | 1 | 0.0022633 | 0.00056724 | 0 | 0 | 1 | 0.99827 | -0.012084 | 0.4 | 1 | 1.1 | 0.9
7 | 1 | 0.0011135 | 0.00027907 | 0 | 0 | 1 | 0.99711 | -0.02021 | 0.4 | 1 | 1.1 | 0.9
8 | 1 | 0.0024731 | 0.00061982 | 0 | 0 | 1 | 0.99945 | -0.0038399 | 0.4 | 1 | 1.1 | 0.9
16 | 1 | 0.0046006 | 0.001153 | 0 | 0 | 1 | 0.98667 | -0.093138 | 0.4 | 1 | 1.1 | 0.9
56 | 1 | 0.001894 | 0.00047467 | 0 | 0 | 1 | 0.98635 | -0.095432 | 0.4 | 1 | 1.1 | 0.9
14 | 1 | 0.0026905 | 0.00067431 | 0 | 0 | 1 | 0.98677 | -0.092473 | 0.4 | 1 | 1.1 | 0.9
9 | 1 | 0.0032454 | 0.00081337 | 0 | 0 | 1 | 0.99696 | -0.021276 | 0.4 | 1 | 1.1 | 0.9
35 | 1 | 0.0016718 | 0.000419 | 0 | 0 | 1 | 0.98923 | -0.075427 | 0.4 | 1 | 1.1 | 0.9
36 | 1 | 0.0041397 | 0.0010375 | 0 | 0 | 1 | 0.98881 | -0.078386 | 0.4 | 1 | 1.1 | 0.9
37 | 1 | 0 | 0 | 0 | 0 | 1 | 0.98934 | -0.074607 | 0.4 | 1 | 1.1 | 0.9
39 | 1 | 0.0041153 | 0.0010314 | 0 | 0 | 1 | 0.98923 | -0.075424 | 0.4 | 1 | 1.1 | 0.9
40 | 1 | 0.0030414 | 0.00076226 | 0 | 0 | 1 | 0.98957 | -0.073019 | 0.4 | 1 | 1.1 | 0.9
42 | 1 | 0 | 0 | 0 | 0 | 1 | 0.98963 | -0.072552 | 0.4 | 1 | 1.1 | 0.9
43 | 1 | 0.0034255 | 0.0008585 | 0 | 0 | 1 | 0.9905 | -0.066455 | 0.4 | 1 | 1.1 | 0.9
10 | 3 | 0.0036133 | 0.00090559 | 0 | 0 | 1 | 1 | 0 | 0.4 | 1 | 1.1 | 0.9
23 | 1 | 0.0027009 | 0.00067691 | 0 | 0 | 1 | 0.99168 | -0.05814 | 0.4 | 1 | 1.1 | 0.9
12 | 1 | 0.0022159 | 0.00055537 | 0 | 0 | 1 | 0.98746 | -0.087541 | 0.4 | 1 | 1.1 | 0.9
52 | 1 | 0.0023639 | 0.00059245 | 0 | 0 | 1 | 0.99644 | -0.02491 | 0.4 | 1 | 1.1 | 0.9
24 | 1 | 0.0035093 | 0.00087952 | 0 | 0 | 1 | 0.99624 | -0.026094 | 0.4 | 1 | 1.1 | 0.9
22 | 1 | 0.002209 | 0.00055362 | 0 | 0 | 1 | 0.99258 | -0.051752 | 0.4 | 1 | 1.1 | 0.9
31 | 1 | 0.0073801 | 0.0018496 | 0 | 0 | 1 | 0.97526 | -0.17422 | 0.4 | 1 | 1.1 | 0.9
32 | 1 | 0.0022317 | 0.00055932 | 0 | 0 | 1 | 0.97541 | -0.17317 | 0.4 | 1 | 1.1 | 0.9
53 | 1 | 0.0029762 | 0.0007459 | 0 | 0 | 1 | 0.99615 | -0.026955 | 0.4 | 1 | 1.1 | 0.9
55 | 1 | 0.0037126 | 0.00093046 | 0 | 0 | 1 | 0.9862 | -0.096513 | 0.4 | 1 | 1.1 | 0.9
25 | 1 | 0.0045848 | 0.0011491 | 0 | 0 | 1 | 0.9957 | -0.029894 | 0.4 | 1 | 1.1 | 0.9
15 | 1 | 0.0018685 | 0.00046828 | 0 | 0 | 1 | 0.98874 | -0.078488 | 0.4 | 1 | 1.1 | 0.9
21 | 1 | 0.0030886 | 0.00077408 | 0 | 0 | 1 | 0.99301 | -0.048714 | 0.4 | 1 | 1.1 | 0.9
49 | 1 | 0.0055605 | 0.0013936 | 0 | 0 | 1 | 0.99198 | -0.055998 | 0.4 | 1 | 1.1 | 0.9
11 | 1 | 0.0071218 | 0.0017849 | 0 | 0 | 1 | 0.98753 | -0.08707 | 0.4 | 1 | 1.1 | 0.9
13 | 1 | 0.00185 | 0.00046366 | 0 | 0 | 1 | 0.98845 | -0.080531 | 0.4 | 1 | 1.1 | 0.9
33 | 1 | 0.0036254 | 0.0009086 | 0 | 0 | 1 | 0.97558 | -0.17195 | 0.4 | 1 | 1.1 | 0.9
34 | 1 | 0.005725 | 0.0014348 | 0 | 0 | 1 | 0.9759 | -0.16965 | 0.4 | 1 | 1.1 | 0.9
17 | 1 | 0.0054687 | 0.0013706 | 0 | 0 | 1 | 0.98608 | -0.097238 | 0.4 | 1 | 1.1 | 0.9
65 | 1 | 0.0010657 | 0.0002671 | 0 | 0 | 1 | 0.97634 | -0.16647 | 0.4 | 1 | 1.1 | 0.9
44 | 1 | 0 | 0 | 0 | 0 | 1 | 0.98406 | -0.11147 | 0.4 | 1 | 1.1 | 0.9
45 | 1 | 0.0032088 | 0.00080419 | 0 | 0 | 1 | 0.98384 | -0.11307 | 0.4 | 1 | 1.1 | 0.9
46 | 1 | 0.001868 | 0.00046817 | 0 | 0 | 1 | 0.98318 | -0.11776 | 0.4 | 1 | 1.1 | 0.9
57 | 1 | 0.0037126 | 0.00093047 | 0 | 0 | 1 | 0.99383 | -0.042988 | 0.4 | 1 | 1.1 | 0.9
58 | 1 | 0.0034011 | 0.00085239 | 0 | 0 | 1 | 0.99282 | -0.050109 | 0.4 | 1 | 1.1 | 0.9
26 | 1 | 0.0019543 | 0.00048979 | 0 | 0 | 1 | 0.99476 | -0.036435 | 0.4 | 1 | 1.1 | 0.9
18 | 1 | 0.005539 | 0.0013882 | 0 | 0 | 1 | 0.98881 | -0.078397 | 0.4 | 1 | 1.1 | 0.9
50 | 1 | 0.0027831 | 0.00069751 | 0 | 0 | 1 | 0.99195 | -0.056192 | 0.4 | 1 | 1.1 | 0.9
64 | 1 | 0.0030034 | 0.00075272 | 0 | 0 | 1 | 0.97728 | -0.15973 | 0.4 | 1 | 1.1 | 0.9
27 | 1 | 0.0051218 | 0.0012836 | 0 | 0 | 1 | 0.9957 | -0.030147 | 0.4 | 1 | 1.1 | 0.9
28 | 1 | 0.0043965 | 0.0011019 | 0 | 0 | 1 | 0.99585 | -0.029096 | 0.4 | 1 | 1.1 | 0.9
29 | 1 | 0.00098376 | 0.00024655 | 0 | 0 | 1 | 0.99589 | -0.028804 | 0.4 | 1 | 1.1 | 0.9
51 | 1 | 0.0031009 | 0.00077717 | 0 | 0 | 1 | 0.98808 | -0.083569 | 0.4 | 1 | 1.1 | 0.9
41 | 1 | 0.0021073 | 0.00052813 | 0 | 0 | 1 | 0.9882 | -0.082714 | 0.4 | 1 | 1.1 | 0.9
30 | 1 | 0.0033857 | 0.00084855 | 0 | 0 | 1 | 0.99596 | -0.028337 | 0.4 | 1 | 1.1 | 0.9
38 | 1 | 0.0046992 | 0.0011777 | 0 | 0 | 1 | 0.98828 | -0.082164 | 0.4 | 1 | 1.1 | 0.9
47 | 1 | 0.0031312 | 0.00078475 | 0 | 0 | 1 | 0.98372 | -0.11394 | 0.4 | 1 | 1.1 | 0.9
48 | 1 | 0.0011046 | 0.00027685 | 0 | 0 | 1 | 0.98252 | -0.1224 | 0.4 | 1 | 1.1 | 0.9
67 | 1 | 0.0021127 | 0.0005295 | 0 | 0 | 1 | 0.98248 | -0.1227 | 0.4 | 1 | 1.1 | 0.9
68 | 1 | 0.0025976 | 0.00065101 | 0 | 0 | 1 | 0.98158 | -0.12906 | 0.4 | 1 | 1.1 | 0.9
54 | 1 | 0.0029426 | 0.00073749 | 0 | 0 | 1 | 0.98617 | -0.096683 | 0.4 | 1 | 1.1 | 0.9
63 | 1 | 0.0015985 | 0.00040063 | 0 | 0 | 1 | 0.97832 | -0.1523 | 0.4 | 1 | 1.1 | 0.9
62 | 1 | 0 | 0 | 0 | 0 | 1 | 0.97879 | -0.14893 | 0.4 | 1 | 1.1 | 0.9
61 | 1 | 0.0016154 | 0.00040487 | 0 | 0 | 1 | 0.97878 | -0.14903 | 0.4 | 1 | 1.1 | 0.9
69 | 1 | 0.0065402 | 0.0016391 | 0 | 0 | 1 | 0.98141 | -0.13032 | 0.4 | 1 | 1.1 | 0.9

## generator_data
GEN_BUS | PG | QG | QMAX | QMIN | VG | MBASE | GEN_STATUS | PMAX | PMIN
10 | 0.20818 | 0.052466 | 10 | -10 | 1 | 100 | 1 | 10 | 0

## branch_data
F_BUS | T_BUS | BR_R | BR_X | BR_B | RATE_A | RATE_B | RATE_C | TAP | SHIFT | BR_STATUS | ANGMIN | ANGMAX | P_in | Q_in | P_out | Q_out
1 | 2 | 5.7195 | 2.1998 | 5.772e-09 | 0 | 0 | 0 | 0 | 0 | 1 | -90 | 90 | -0.0050904 | -0.0012758 | 0.005092 | 0.0012758
2 | 3 | 5.0956 | 1.9598 | 5.1424e-09 | 0 | 0 | 0 | 0 | 0 | 1 | -90 | 90 | -0.005092 | -0.0012758 | 0.0050934 | 0.0012759
3 | 20 | 3.5557 | 1.3676 | 3.5883e-09 | 0 | 0 | 0 | 0 | 0 | 1 | -90 | 90 | 0.013223 | 0.0033146 | -0.013217 | -0.0033124
3 | 60 | 5.6181 | 2.1608 | 5.6697e-09 | 0 | 0 | 0 | 0 | 0 | 1 | -90 | 90 | -0.018317 | -0.0045905 | 0.018337 | 0.0045978
60 | 59 | 5.6441 | 2.1708 | 5.6959e-09 | 0 | 0 | 0 | 0 | 0 | 1 | -90 | 90 | -0.027275 | -0.0068377 | 0.02732 | 0.0068547
59 | 58 | 0.62226 | 0.23933 | 6.2797e-10 | 0 | 0 | 0 | 0 | 0 | 1 | -90 | 90 | -0.029015 | -0.0072794 | 0.02902 | 0.0072815
20 | 19 | 3.2313 | 1.2428 | 3.2609e-09 | 0 | 0 | 0 | 0 | 0 | 1 | -90 | 90 | 0.0093992 | 0.0023557 | -0.0093961 | -0.0023548
19 | 18 | 1.7261 | 0.6639 | 1.742e-09 | 0 | 0 | 0 | 0 | 0 | 1 | -90 | 90 | 0.0055395 | 0.0013883 | -0.005539 | -0.0013882
4 | 5 | 3.0118 | 1.1584 | 3.0394e-09 | 0 | 0 | 0 | 0 | 0 | 1 | -90 | 90 | 0.025683 | 0.0064417 | -0.025661 | -0.0064338
4 | 6 | 0.48917 | 0.18814 | 4.9366e-10 | 0 | 0 | 0 | 0 | 0 | 1 | -90 | 90 | -0.027657 | -0.0069366 | 0.027661 | 0.0069381
5 | 7 | 0.61944 | 0.23825 | 6.2513e-10 | 0 | 0 | 0 | 0 | 0 | 1 | -90 | 90 | 0.023613 | 0.0059203 | -0.023609 | -0.005919
6 | 8 | 3.5851 | 1.3789 | 3.618e-09 | 0 | 0 | 0 | 0 | 0 | 1 | -90 | 90 | -0.029925 | -0.0075053 | 0.029959 | 0.0075181
7 | 9 | 0.61407 | 0.23618 | 6.197e-10 | 0 | 0 | 0 | 0 | 0 | 1 | -90 | 90 | 0.022495 | 0.0056399 | -0.022492 | -0.0056387
8 | 10 | 1.5448 | 0.59414 | 1.559e-09 | 0 | 0 | 0 | 0 | 0 | 1 | -90 | 90 | -0.032432 | -0.0081379 | 0.032449 | 0.0081444
16 | 56 | 3.4007 | 1.3079 | 3.4319e-09 | 0 | 0 | 0 | 0 | 0 | 1 | -90 | 90 | 0.0085529 | 0.0021435 | -0.0085502 | -0.0021428
16 | 14 | 0.641 | 0.24654 | 6.4688e-10 | 0 | 0 | 0 | 0 | 0 | 1 | -90 | 90 | -0.013154 | -0.0032965 | 0.013155 | 0.0032969
56 | 55 | 2.0577 | 0.79142 | 2.0766e-09 | 0 | 0 | 0 | 0 | 0 | 1 | -90 | 90 | 0.0066563 | 0.0016681 | -0.0066553 | -0.0016679
14 | 12 | 3.9503 | 1.5194 | 3.9866e-09 | 0 | 0 | 0 | 0 | 0 | 1 | -90 | 90 | -0.015845 | -0.0039712 | 0.015856 | 0.003975
9 | 52 | 2.4447 | 0.94028 | 2.4672e-09 | 0 | 0 | 0 | 0 | 0 | 1 | -90 | 90 | 0.019247 | 0.0048253 | -0.019237 | -0.0048219
35 | 36 | 2.6817 | 1.0314 | 2.7063e-09 | 0 | 0 | 0 | 0 | 0 | 1 | -90 | 90 | 0.014059 | 0.0035238 | -0.014053 | -0.0035219
35 | 37 | 0.66465 | 0.25563 | 6.7075e-10 | 0 | 0 | 0 | 0 | 0 | 1 | -90 | 90 | -0.015731 | -0.0039428 | 0.015732 | 0.0039434
36 | 38 | 4.8522 | 1.8662 | 4.8967e-09 | 0 | 0 | 0 | 0 | 0 | 1 | -90 | 90 | 0.0099133 | 0.0024844 | -0.0099081 | -0.0024828
37 | 39 | 2.5294 | 0.97285 | 2.5526e-09 | 0 | 0 | 0 | 0 | 0 | 1 | -90 | 90 | 0.0041158 | 0.0010313 | -0.0041153 | -0.0010314
37 | 40 | 1.0204 | 0.39245 | 1.0297e-09 | 0 | 0 | 0 | 0 | 0 | 1 | -90 | 90 | -0.019848 | -0.0049748 | 0.019853 | 0.0049763
40 | 42 | 0.26031 | 0.10012 | 2.627e-10 | 0 | 0 | 0 | 0 | 0 | 1 | -90 | 90 | -0.022894 | -0.0057386 | 0.022895 | 0.0057391
42 | 43 | 3.4013 | 1.3082 | 3.4325e-09 | 0 | 0 | 0 | 0 | 0 | 1 | -90 | 90 | -0.022895 | -0.0057391 | 0.022915 | 0.0057463
43 | 23 | 4.0425 | 1.5548 | 4.0796e-09 | 0 | 0 | 0 | 0 | 0 | 1 | -90 | 90 | -0.02634 | -0.0066048 | 0.026371 | 0.006616
10 | 24 | 1.9914 | 0.76594 | 4.0194e-09 | 0 | 0 | 0 | 0 | 0 | 1 | -90 | 90 | 0.17212 | 0.043416 | -0.17149 | -0.043175
23 | 22 | 2.8221 | 1.0854 | 2.848e-09 | 0 | 0 | 0 | 0 | 0 | 1 | -90 | 90 | -0.029072 | -0.0072929 | 0.029097 | 0.0073026
12 | 11 | 0.33118 | 0.12738 | 3.3422e-10 | 0 | 0 | 0 | 0 | 0 | 1 | -90 | 90 | -0.018072 | -0.0045303 | 0.018073 | 0.0045308
52 | 53 | 1.567 | 0.6027 | 1.5814e-09 | 0 | 0 | 0 | 0 | 0 | 1 | -90 | 90 | 0.016873 | 0.0042294 | -0.016868 | -0.0042277
24 | 25 | 1.1522 | 0.44317 | 1.1628e-09 | 0 | 0 | 0 | 0 | 0 | 1 | -90 | 90 | 0.042796 | 0.010749 | -0.042773 | -0.010741
24 | 15 | 8.2765 | 3.1833 | 8.3524e-09 | 0 | 0 | 0 | 0 | 0 | 1 | -90 | 90 | 0.082291 | 0.020767 | -0.08169 | -0.020536
24 | 21 | 6.8308 | 2.6272 | 6.8934e-09 | 0 | 0 | 0 | 0 | 0 | 1 | -90 | 90 | 0.042895 | 0.01078 | -0.04276 | -0.010729
22 | 49 | 6.525 | 2.5096 | 6.5849e-09 | 0 | 0 | 0 | 0 | 0 | 1 | -90 | 90 | 0.0083486 | 0.0020923 | -0.0083437 | -0.002091
22 | 21 | 0.9856 | 0.37908 | 9.9465e-10 | 0 | 0 | 0 | 0 | 0 | 1 | -90 | 90 | -0.039655 | -0.0099485 | 0.039672 | 0.0099548
31 | 32 | 1.7638 | 0.67837 | 1.7799e-09 | 0 | 0 | 0 | 0 | 0 | 1 | -90 | 90 | -0.00738 | -0.0018496 | 0.0073811 | 0.0018499
32 | 33 | 1.578 | 0.60692 | 1.5925e-09 | 0 | 0 | 0 | 0 | 0 | 1 | -90 | 90 | -0.0096128 | -0.0024092 | 0.0096144 | 0.0024097
53 | 30 | 1.2857 | 0.49451 | 1.2975e-09 | 0 | 0 | 0 | 0 | 0 | 1 | -90 | 90 | 0.013892 | 0.0034818 | -0.01389 | -0.0034809
55 | 54 | 0.73223 | 0.28163 | 7.3895e-10 | 0 | 0 | 0 | 0 | 0 | 1 | -90 | 90 | 0.0029427 | 0.00073745 | -0.0029426 | -0.00073749
25 | 26 | 2.2189 | 0.85343 | 2.2393e-09 | 0 | 0 | 0 | 0 | 0 | 1 | -90 | 90 | 0.038188 | 0.0095918 | -0.038153 | -0.0095786
15 | 17 | 4.5519 | 1.7507 | 4.5937e-09 | 0 | 0 | 0 | 0 | 0 | 1 | -90 | 90 | 0.052746 | 0.013277 | -0.052609 | -0.013225
15 | 13 | 0.96172 | 0.36989 | 9.7055e-10 | 0 | 0 | 0 | 0 | 0 | 1 | -90 | 90 | 0.027075 | 0.0067906 | -0.027068 | -0.0067878
49 | 50 | 0.89024 | 0.3424 | 8.984e-10 | 0 | 0 | 0 | 0 | 0 | 1 | -90 | 90 | 0.0027832 | 0.00069745 | -0.0027831 | -0.00069751
11 | 13 | 3.3009 | 1.2696 | 3.3312e-09 | 0 | 0 | 0 | 0 | 0 | 1 | -90 | 90 | -0.025195 | -0.0063156 | 0.025218 | 0.0063241
33 | 34 | 2.1495 | 0.82672 | 2.1692e-09 | 0 | 0 | 0 | 0 | 0 | 1 | -90 | 90 | -0.01324 | -0.0033183 | 0.013244 | 0.0033197
34 | 65 | 2.0868 | 0.80263 | 2.106e-09 | 0 | 0 | 0 | 0 | 0 | 1 | -90 | 90 | -0.018969 | -0.0047545 | 0.018977 | 0.0047575
17 | 44 | 3.8402 | 1.477 | 3.8754e-09 | 0 | 0 | 0 | 0 | 0 | 1 | -90 | 90 | 0.04714 | 0.011854 | -0.047047 | -0.011819
65 | 64 | 4.1762 | 1.6062 | 4.2146e-09 | 0 | 0 | 0 | 0 | 0 | 1 | -90 | 90 | -0.020043 | -0.0050246 | 0.020062 | 0.0050314
44 | 45 | 3.191 | 1.2273 | 3.2202e-09 | 0 | 0 | 0 | 0 | 0 | 1 | -90 | 90 | 0.0063417 | 0.001589 | -0.0063403 | -0.0015888
44 | 46 | 1.9564 | 0.75247 | 1.9744e-09 | 0 | 0 | 0 | 0 | 0 | 1 | -90 | 90 | 0.040705 | 0.01023 | -0.040669 | -0.010216
45 | 47 | 3.4911 | 1.3427 | 3.5231e-09 | 0 | 0 | 0 | 0 | 0 | 1 | -90 | 90 | 0.0031316 | 0.00078456 | -0.0031312 | -0.00078475
46 | 48 | 1.5124 | 0.5817 | 1.5263e-09 | 0 | 0 | 0 | 0 | 0 | 1 | -90 | 90 | 0.038801 | 0.0097483 | -0.038776 | -0.0097388
57 | 58 | 2.8281 | 1.0877 | 2.8541e-09 | 0 | 0 | 0 | 0 | 0 | 1 | -90 | 90 | 0.032454 | 0.008146 | -0.032422 | -0.0081339
57 | 26 | 2.3392 | 0.89967 | 2.3606e-09 | 0 | 0 | 0 | 0 | 0 | 1 | -90 | 90 | -0.036166 | -0.0090764 | 0.036199 | 0.0090889
64 | 63 | 4.0198 | 1.5461 | 4.0567e-09 | 0 | 0 | 0 | 0 | 0 | 1 | -90 | 90 | -0.023065 | -0.0057841 | 0.023089 | 0.0057929
27 | 28 | 2.6489 | 1.0188 | 2.6732e-09 | 0 | 0 | 0 | 0 | 0 | 1 | -90 | 90 | -0.0051218 | -0.0012836 | 0.0051225 | 0.0012837
28 | 29 | 0.39673 | 0.15259 | 4.0037e-10 | 0 | 0 | 0 | 0 | 0 | 1 | -90 | 90 | -0.009519 | -0.0023855 | 0.0095194 | 0.0023856
29 | 30 | 0.57434 | 0.2209 | 5.7961e-10 | 0 | 0 | 0 | 0 | 0 | 1 | -90 | 90 | -0.010503 | -0.0026322 | 0.010504 | 0.0026324
51 | 41 | 3.502 | 1.3469 | 3.5342e-09 | 0 | 0 | 0 | 0 | 0 | 1 | -90 | 90 | -0.0031009 | -0.00077717 | 0.0031013 | 0.00077696
41 | 38 | 1.3426 | 0.5164 | 1.355e-09 | 0 | 0 | 0 | 0 | 0 | 1 | -90 | 90 | -0.0052086 | -0.0013051 | 0.005209 | 0.0013051
48 | 67 | 0.099846 | 0.038402 | 1.0076e-10 | 0 | 0 | 0 | 0 | 0 | 1 | -90 | 90 | 0.037672 | 0.0094619 | -0.03767 | -0.0094613
67 | 68 | 2.2578 | 0.86839 | 2.2785e-09 | 0 | 0 | 0 | 0 | 0 | 1 | -90 | 90 | 0.035557 | 0.0089318 | -0.035526 | -0.00892
68 | 69 | 2.4248 | 0.93261 | 2.447e-09 | 0 | 0 | 0 | 0 | 0 | 1 | -90 | 90 | 0.0065413 | 0.0016393 | -0.0065401 | -0.0016391
68 | 62 | 9.4715 | 3.6429 | 9.5584e-09 | 0 | 0 | 0 | 0 | 0 | 1 | -90 | 90 | 0.026387 | 0.0066296 | -0.026314 | -0.0066026
63 | 62 | 1.7019 | 0.65456 | 1.7175e-09 | 0 | 0 | 0 | 0 | 0 | 1 | -90 | 90 | -0.024687 | -0.0061935 | 0.024699 | 0.0061978
62 | 61 | 0.72816 | 0.28006 | 7.3485e-10 | 0 | 0 | 0 | 0 | 0 | 1 | -90 | 90 | 0.0016154 | 0.00040481 | -0.0016154 | -0.00040487