## bus_data
BUS_I | BUS_TYPE | Pd | Qd | Gs | Bs | area | Vm | Va | baseKV | zone | Vmax | Vmin
1 | 1 | 0.0029108 | 0.0007295 | 0 | 0 | 1 | 0.99688 | -0.021863 | 0.4 | 1 | 1.1 | 0.9
2 | 1 | 0.0024572 | 0.00061582 | 0 | 0 | 1 | 0.99689 | -0.021777 | 0.4 | 1 | 1.1 | 0.9
4 | 1 | 0.0029099 | 0.00072928 | 0 | 0 | 1 | 0.99702 | -0.020826 | 0.4 | 1 | 1.1 | 0.9
3 | 1 | 0 | 0 | 0 | 0 | 1 | 0.99495 | -0.035407 | 0.4 | 1 | 1.1 | 0.9
5 | 1 | 0 | 0 | 0 | 0 | 1 | 0.99505 | -0.034739 | 0.4 | 1 | 1.1 | 0.9
6 | 1 | 0 | 0 | 0 | 0 | 1 | 0.99441 | -0.039282 | 0.4 | 1 | 1.1 | 0.9
11 | 1 | 0.0031518 | 0.0007899 | 0 | 0 | 1 | 0.99704 | -0.02072 | 0.4 | 1 | 1.1 | 0.9
10 | 1 | 0 | 0 | 0 | 0 | 1 | 0.9952 | -0.033652 | 0.4 | 1 | 1.1 | 0.9
51 | 1 | 0.002853 | 0.00071503 | 0 | 0 | 1 | 0.99394 | -0.042541 | 0.4 | 1 | 1.1 | 0.9
12 | 1 | 0.0029741 | 0.00074538 | 0 | 0 | 1 | 0.9973 | -0.018862 | 0.4 | 1 | 1.1 | 0.9
28 | 1 | 0.0052959 | 0.0013273 | 0 | 0 | 1 | 0.99543 | -0.032012 | 0.4 | 1 | 1.1 | 0.9
7 | 1 | 0.0047175 | 0.0011823 | 0 | 0 | 1 | 0.99857 | -0.010003 | 0.4 | 1 | 1.1 | 0.9
8 | 1 | 0.0078249 | 0.0019611 | 0 | 0 | 1 | 0.99878 | -0.0084999 | 0.4 | 1 | 1.1 | 0.9
9 | 1 | 0 | 0 | 0 | 0 | 1 | 0.99912 | -0.0061156 | 0.4 | 1 | 1.1 | 0.9
14 | 3 | 0.0042384 | 0.0010622 | 0 | 0 | 1 | 1 | 0 | 0.4 | 1 | 1.1 | 0.9
34 | 1 | 0 | 0 | 0 | 0 | 1 | 0.99646 | -0.024766 | 0.4 | 1 | 1.1 | 0.9
13 | 1 | 0.0017759 | 0.00044508 | 0 | 0 | 1 | 0.99654 | -0.024224 | 0.4 | 1 | 1.1 | 0.9
31 | 1 | 0 | 0 | 0 | 0 | 1 | 0.99549 | -0.031592 | 0.4 | 1 | 1.1 | 0.9
39 | 1 | 0 | 0 | 0 | 0 | 1 | 0.99555 | -0.031152 | 0.4 | 1 | 1.1 | 0.9
43 | 1 | 0.0013497 | 0.00033827 | 0 | 0 | 1 | 0.9954 | -0.032252 | 0.4 | 1 | 1.1 | 0.9
29 | 1 | 0.0051164 | 0.0012823 | 0 | 0 | 1 | 0.99567 | -0.030351 | 0.4 | 1 | 1.1 | 0.9
22 | 1 | 0.0074735 | 0.001873 | 0 | 0 | 1 | 0.99637 | -0.025372 | 0.4 | 1 | 1.1 | 0.9
20 | 1 | 0.0021979 | 0.00055086 | 0 | 0 | 1 | 0.99568 | -0.030271 | 0.4 | 1 | 1.1 | 0.9
36 | 1 | 0.0043791 | 0.0010975 | 0 | 0 | 1 | 0.99602 | -0.027853 | 0.4 | 1 | 1.1 | 0.9
30 | 1 | 0.0076959 | 0.0019288 | 0 | 0 | 1 | 0.99588 | -0.028822 | 0.4 | 1 | 1.1 | 0.9
32 | 1 | 0.0064441 | 0.001615 | 0 | 0 | 1 | 0.9957 | -0.030072 | 0.4 | 1 | 1.1 | 0.9
15 | 1 | 0.0062944 | 0.0015775 | 0 | 0 | 1 | 0.99474 | -0.036877 | 0.4 | 1 | 1.1 | 0.9
16 | 1 | 0.0055264 | 0.0013851 | 0 | 0 | 1 | 0.99456 | -0.038121 | 0.4 | 1 | 1.1 | 0.9
17 | 1 | 0.002641 | 0.00066189 | 0 | 0 | 1 | 0.99476 | -0.036697 | 0.4 | 1 | 1.1 | 0.9
18 | 1 | 0.0032501 | 0.00081456 | 0 | 0 | 1 | 0.99455 | -0.038221 | 0.4 | 1 | 1.1 | 0.9
19 | 1 | 0.0090893 | 0.002278 | 0 | 0 | 1 | 0.99507 | -0.034511 | 0.4 | 1 | 1.1 | 0.9
21 | 1 | 0.0026744 | 0.00067027 | 0 | 0 | 1 | 0.99536 | -0.03251 | 0.4 | 1 | 1.1 | 0.9
23 | 1 | 0.0052816 | 0.0013237 | 0 | 0 | 1 | 0.99387 | -0.042954 | 0.4 | 1 | 1.1 | 0.9
24 | 1 | 0.003398 | 0.00085162 | 0 | 0 | 1 | 0.99393 | -0.042587 | 0.4 | 1 | 1.1 | 0.9
25 | 1 | 0.0021169 | 0.00053055 | 0 | 0 | 1 | 0.99384 | -0.043176 | 0.4 | 1 | 1.1 | 0.9
26 | 1 | 0.0042778 | 0.0010721 | 0 | 0 | 1 | 0.99406 | -0.041625 | 0.4 | 1 | 1.1 | 0.9
48 | 1 | 0.0077028 | 0.0019305 | 0 | 0 | 1 | 0.99418 | -0.04076 | 0.4 | 1 | 1.1 | 0.9
47 | 1 | 0.0032754 | 0.00082089 | 0 | 0 | 1 | 0.99428 | -0.040056 | 0.4 | 1 | 1.1 | 0.9
41 | 1 | 0.0040018 | 0.001003 | 0 | 0 | 1 | 0.99569 | -0.030168 | 0.4 | 1 | 1.1 | 0.9
37 | 1 | 0.0041493 | 0.0010399 | 0 | 0 | 1 | 0.99531 | -0.032838 | 0.4 | 1 | 1.1 | 0.9
33 | 1 | 0.0035507 | 0.0008899 | 0 | 0 | 1 | 0.99527 | -0.033155 | 0.4 | 1 | 1.1 | 0.9
35 | 1 | 0.0041149 | 0.0010313 | 0 | 0 | 1 | 0.99482 | -0.0363 | 0.4 | 1 | 1.1 | 0.9
42 | 1 | 0.0039528 | 0.00099066 | 0 | 0 | 1 | 0.99602 | -0.02786 | 0.4 | 1 | 1.1 | 0.9
38 | 1 | 0.0017994 | 0.00045098 | 0 | 0 | 1 | 0.99506 | -0.034625 | 0.4 | 1 | 1.1 | 0.9
40 | 1 | 0.0013911 | 0.00034863 | 0 | 0 | 1 | 0.99479 | -0.036516 | 0.4 | 1 | 1.1 | 0.9
46 | 1 | 0.0022242 | 0.00055745 | 0 | 0 | 1 | 0.99469 | -0.037208 | 0.4 | 1 | 1.1 | 0.9
49 | 1 | 0.0015738 | 0.00039443 | 0 | 0 | 1 | 0.99462 | -0.037723 | 0.4 | 1 | 1.1 | 0.9
45 | 1 | 0.0011367 | 0.00028487 | 0 | 0 | 1 | 0.99454 | -0.038298 | 0.4 | 1 | 1.1 | 0.9
50 | 1 | 0.0029504 | 0.00073944 | 0 | 0 | 1 | 0.99454 | -0.038291 | 0.4 | 1 | 1.1 | 0.9

## generator_data
GEN_BUS | PG | QG | QMAX | QMIN | VG | MBASE | GEN_STATUS | PMAX | PMIN
14 | 0.16283 | 0.040888 | 10 | -10 | 1 | 100 | 1 | 10 | 0

## branch_data
F_BUS | T_BUS | BR_R | BR_X | BR_B | RATE_A | RATE_B | RATE_C | TAP | SHIFT | BR_STATUS | ANGMIN | ANGMAX | P_in | Q_in | P_out | Q_out
1 | 2 | 0.38144 | 0.14671 | 3.8494e-10 | 0 | 0 | 0 | 0 | 0 | 1 | -90 | 90 | -0.0029108 | -0.0007295 | 0.0029108 | 0.00072948
2 | 4 | 2.2934 | 0.88207 | 2.3144e-09 | 0 | 0 | 0 | 0 | 0 | 1 | -90 | 90 | -0.0053679 | -0.0013453 | 0.0053687 | 0.0013453
4 | 11 | 0.16665 | 0.064095 | 1.6818e-10 | 0 | 0 | 0 | 0 | 0 | 1 | -90 | 90 | -0.0082785 | -0.0020746 | 0.0082787 | 0.0020747
3 | 5 | 2.9919 | 1.1507 | 3.0194e-09 | 0 | 0 | 0 | 0 | 0 | 1 | -90 | 90 | -0.0028558 | -0.00071291 | 0.0028561 | 0.00071271
3 | 6 | 17.4001 | 6.6924 | 1.756e-08 | 0 | 0 | 0 | 0 | 0 | 1 | -90 | 90 | 0.0028558 | 0.00071291 | -0.0028543 | -0.00071406
5 | 10 | 4.8679 | 1.8723 | 4.9125e-09 | 0 | 0 | 0 | 0 | 0 | 1 | -90 | 90 | -0.0028561 | -0.00071271 | 0.0028565 | 0.00071239
6 | 51 | 14.6773 | 5.6451 | 1.4812e-08 | 0 | 0 | 0 | 0 | 0 | 1 | -90 | 90 | 0.0028543 | 0.00071406 | -0.002853 | -0.00071503
11 | 12 | 2.1044 | 0.80937 | 2.1237e-09 | 0 | 0 | 0 | 0 | 0 | 1 | -90 | 90 | -0.01143 | -0.0028646 | 0.011433 | 0.0028655
10 | 28 | 7.3325 | 2.8202 | 7.3997e-09 | 0 | 0 | 0 | 0 | 0 | 1 | -90 | 90 | -0.0028565 | -0.00071239 | 0.0028571 | 0.0007119
12 | 13 | 1.6957 | 0.65221 | 1.7113e-09 | 0 | 0 | 0 | 0 | 0 | 1 | -90 | 90 | 0.041005 | 0.010287 | -0.040975 | -0.010275
12 | 9 | 2.9896 | 1.1499 | 3.017e-09 | 0 | 0 | 0 | 0 | 0 | 1 | -90 | 90 | -0.055413 | -0.013898 | 0.055511 | 0.013935
28 | 29 | 2.6205 | 1.0079 | 2.6445e-09 | 0 | 0 | 0 | 0 | 0 | 1 | -90 | 90 | -0.0081531 | -0.0020392 | 0.0081549 | 0.0020396
7 | 8 | 4.1375 | 1.5913 | 4.1754e-09 | 0 | 0 | 0 | 0 | 0 | 1 | -90 | 90 | -0.0047175 | -0.0011823 | 0.0047184 | 0.0011823
8 | 9 | 2.4702 | 0.95006 | 2.4928e-09 | 0 | 0 | 0 | 0 | 0 | 1 | -90 | 90 | -0.012543 | -0.0031434 | 0.012547 | 0.0031447
9 | 14 | 1.1724 | 0.45091 | 1.1831e-09 | 0 | 0 | 0 | 0 | 0 | 1 | -90 | 90 | -0.068058 | -0.01708 | 0.068116 | 0.017102
14 | 34 | 3.5678 | 1.3722 | 3.6006e-09 | 0 | 0 | 0 | 0 | 0 | 1 | -90 | 90 | 0.090471 | 0.022724 | -0.09016 | -0.022605
34 | 36 | 1.3795 | 0.53057 | 1.3921e-09 | 0 | 0 | 0 | 0 | 0 | 1 | -90 | 90 | 0.02894 | 0.0072548 | -0.028928 | -0.0072502
34 | 30 | 2.4961 | 0.96003 | 2.519e-09 | 0 | 0 | 0 | 0 | 0 | 1 | -90 | 90 | 0.020982 | 0.0052559 | -0.02097 | -0.0052516
34 | 32 | 1.707 | 0.65652 | 1.7226e-09 | 0 | 0 | 0 | 0 | 0 | 1 | -90 | 90 | 0.040239 | 0.010094 | -0.040209 | -0.010083
13 | 22 | 0.37939 | 0.14592 | 3.8287e-10 | 0 | 0 | 0 | 0 | 0 | 1 | -90 | 90 | 0.039199 | 0.0098302 | -0.039193 | -0.0098279
31 | 39 | 4.1852 | 1.6097 | 4.2236e-09 | 0 | 0 | 0 | 0 | 0 | 1 | -90 | 90 | -0.0013499 | -0.00033769 | 0.0013499 | 0.0003373
31 | 43 | 6.3029 | 2.4242 | 6.3608e-09 | 0 | 0 | 0 | 0 | 0 | 1 | -90 | 90 | 0.0013499 | 0.00033769 | -0.0013497 | -0.00033827
39 | 41 | 0.76623 | 0.2947 | 7.7326e-10 | 0 | 0 | 0 | 0 | 0 | 1 | -90 | 90 | -0.016585 | -0.0041559 | 0.016587 | 0.0041567
39 | 37 | 1.4288 | 0.54953 | 1.4419e-09 | 0 | 0 | 0 | 0 | 0 | 1 | -90 | 90 | 0.015235 | 0.0038186 | -0.015232 | -0.0038174
29 | 30 | 1.4847 | 0.57104 | 1.4983e-09 | 0 | 0 | 0 | 0 | 0 | 1 | -90 | 90 | -0.013271 | -0.0033219 | 0.013274 | 0.0033229
22 | 20 | 1.9984 | 0.76862 | 2.0167e-09 | 0 | 0 | 0 | 0 | 0 | 1 | -90 | 90 | 0.031719 | 0.0079548 | -0.031697 | -0.0079467
20 | 21 | 0.98048 | 0.37711 | 9.8948e-10 | 0 | 0 | 0 | 0 | 0 | 1 | -90 | 90 | 0.0295 | 0.0073959 | -0.02949 | -0.0073925
36 | 42 | 0.0036451 | 0.001402 | 3.6785e-12 | 0 | 0 | 0 | 0 | 0 | 1 | -90 | 90 | 0.024548 | 0.0061527 | -0.024548 | -0.0061527
32 | 33 | 1.1802 | 0.45394 | 1.1911e-09 | 0 | 0 | 0 | 0 | 0 | 1 | -90 | 90 | 0.033765 | 0.0084678 | -0.033751 | -0.0084623
15 | 16 | 1.8266 | 0.70255 | 1.8434e-09 | 0 | 0 | 0 | 0 | 0 | 1 | -90 | 90 | 0.0087781 | 0.0022 | -0.0087766 | -0.0021996
15 | 17 | 0.15388 | 0.059183 | 1.5529e-10 | 0 | 0 | 0 | 0 | 0 | 1 | -90 | 90 | -0.015073 | -0.0037775 | 0.015073 | 0.0037776
16 | 18 | 0.39477 | 0.15183 | 3.9839e-10 | 0 | 0 | 0 | 0 | 0 | 1 | -90 | 90 | 0.0032502 | 0.00081454 | -0.0032501 | -0.00081456
17 | 19 | 1.5911 | 0.61195 | 1.6057e-09 | 0 | 0 | 0 | 0 | 0 | 1 | -90 | 90 | -0.017714 | -0.0044395 | 0.017719 | 0.0044414
19 | 21 | 0.96293 | 0.37036 | 9.7177e-10 | 0 | 0 | 0 | 0 | 0 | 1 | -90 | 90 | -0.026809 | -0.0067194 | 0.026816 | 0.0067222
23 | 24 | 0.63989 | 0.24611 | 6.4577e-10 | 0 | 0 | 0 | 0 | 0 | 1 | -90 | 90 | -0.0073985 | -0.0018541 | 0.0073989 | 0.0018542
23 | 25 | 1.3477 | 0.51835 | 1.3601e-09 | 0 | 0 | 0 | 0 | 0 | 1 | -90 | 90 | 0.002117 | 0.00053044 | -0.0021169 | -0.00053055
24 | 26 | 1.1462 | 0.44086 | 1.1568e-09 | 0 | 0 | 0 | 0 | 0 | 1 | -90 | 90 | -0.010797 | -0.0027058 | 0.010798 | 0.0027063
26 | 48 | 0.73826 | 0.28395 | 7.4504e-10 | 0 | 0 | 0 | 0 | 0 | 1 | -90 | 90 | -0.015076 | -0.0037784 | 0.015078 | 0.003779
48 | 47 | 0.39793 | 0.15305 | 4.0158e-10 | 0 | 0 | 0 | 0 | 0 | 1 | -90 | 90 | -0.022781 | -0.0057095 | 0.022783 | 0.0057103
47 | 35 | 1.8574 | 0.71437 | 1.8744e-09 | 0 | 0 | 0 | 0 | 0 | 1 | -90 | 90 | -0.026058 | -0.0065312 | 0.026072 | 0.0065362
41 | 42 | 1.4477 | 0.55681 | 1.461e-09 | 0 | 0 | 0 | 0 | 0 | 1 | -90 | 90 | -0.020589 | -0.0051597 | 0.020596 | 0.005162
37 | 38 | 2.0796 | 0.79983 | 2.0987e-09 | 0 | 0 | 0 | 0 | 0 | 1 | -90 | 90 | 0.011082 | 0.0027775 | -0.01108 | -0.0027766
33 | 35 | 1.344 | 0.51694 | 1.3564e-09 | 0 | 0 | 0 | 0 | 0 | 1 | -90 | 90 | 0.0302 | 0.0075724 | -0.030187 | -0.0075675
38 | 40 | 2.6272 | 1.0105 | 2.6513e-09 | 0 | 0 | 0 | 0 | 0 | 1 | -90 | 90 | 0.0092801 | 0.0023257 | -0.0092776 | -0.002325
40 | 46 | 1.1306 | 0.43486 | 1.141e-09 | 0 | 0 | 0 | 0 | 0 | 1 | -90 | 90 | 0.0078866 | 0.0019763 | -0.0078858 | -0.0019762
46 | 49 | 1.1717 | 0.45065 | 1.1824e-09 | 0 | 0 | 0 | 0 | 0 | 1 | -90 | 90 | 0.0056616 | 0.0014187 | -0.0056612 | -0.0014187
49 | 50 | 1.7909 | 0.68879 | 1.8073e-09 | 0 | 0 | 0 | 0 | 0 | 1 | -90 | 90 | 0.0040874 | 0.0010243 | -0.0040871 | -0.0010243
45 | 50 | 0.086897 | 0.033422 | 8.7695e-11 | 0 | 0 | 0 | 0 | 0 | 1 | -90 | 90 | -0.0011367 | -0.00028487 | 0.0011367 | 0.00028487