## bus_data
BUS_I | BUS_TYPE | Pd | Qd | Gs | Bs | area | Vm | Va | baseKV | zone | Vmax | Vmin
1 | 1 | 0.0034649 | 0.00086838 | 0 | 0 | 1 | 0.995 | -0.034865 | 0.4 | 1 | 1.1 | 0.9
3 | 1 | 0 | 0 | 0 | 0 | 1 | 0.99518 | -0.033579 | 0.4 | 1 | 1.1 | 0.9
9 | 1 | 0 | 0 | 0 | 0 | 1 | 0.99523 | -0.033218 | 0.4 | 1 | 1.1 | 0.9
6 | 1 | 0 | 0 | 0 | 0 | 1 | 0.99514 | -0.033832 | 0.4 | 1 | 1.1 | 0.9
4 | 1 | 0.0051522 | 0.0012913 | 0 | 0 | 1 | 0.98353 | -0.1156 | 0.4 | 1 | 1.1 | 0.9
29 | 1 | 0.0047612 | 0.0011933 | 0 | 0 | 1 | 0.98369 | -0.11447 | 0.4 | 1 | 1.1 | 0.9
5 | 1 | 0 | 0 | 0 | 0 | 1 | 0.98415 | -0.11114 | 0.4 | 1 | 1.1 | 0.9
11 | 1 | 0.0044926 | 0.001126 | 0 | 0 | 1 | 0.98433 | -0.10989 | 0.4 | 1 | 1.1 | 0.9
40 | 1 | 0.0044591 | 0.0011175 | 0 | 0 | 1 | 0.99511 | -0.034081 | 0.4 | 1 | 1.1 | 0.9
7 | 1 | 0 | 0 | 0 | 0 | 1 | 0.99565 | -0.030281 | 0.4 | 1 | 1.1 | 0.9
28 | 1 | 0 | 0 | 0 | 0 | 1 | 0.99552 | -0.0312 | 0.4 | 1 | 1.1 | 0.9
30 | 1 | 0.0080797 | 0.002025 | 0 | 0 | 1 | 0.99594 | -0.028212 | 0.4 | 1 | 1.1 | 0.9
27 | 1 | 0.0078173 | 0.0019592 | 0 | 0 | 1 | 0.99544 | -0.031772 | 0.4 | 1 | 1.1 | 0.9
17 | 1 | 0 | 0 | 0 | 0 | 1 | 0.98485 | -0.1062 | 0.4 | 1 | 1.1 | 0.9
35 | 1 | 0.0058205 | 0.0014588 | 0 | 0 | 1 | 0.98466 | -0.10753 | 0.4 | 1 | 1.1 | 0.9
38 | 1 | 0.0051668 | 0.0012949 | 0 | 0 | 1 | 0.98463 | -0.10777 | 0.4 | 1 | 1.1 | 0.9
13 | 1 | 0 | 0 | 0 | 0 | 1 | 0.98569 | -0.10021 | 0.4 | 1 | 1.1 | 0.9
10 | 1 | 0.0037823 | 0.00094793 | 0 | 0 | 1 | 0.98455 | -0.10829 | 0.4 | 1 | 1.1 | 0.9
16 | 1 | 0 | 0 | 0 | 0 | 1 | 0.99638 | -0.025131 | 0.4 | 1 | 1.1 | 0.9
36 | 1 | 0.0023879 | 0.00059848 | 0 | 0 | 1 | 0.98314 | -0.11835 | 0.4 | 1 | 1.1 | 0.9
26 | 1 | 0.0029303 | 0.0007344 | 0 | 0 | 1 | 0.98315 | -0.11829 | 0.4 | 1 | 1.1 | 0.9
12 | 1 | 0.0049011 | 0.0012283 | 0 | 0 | 1 | 0.98485 | -0.10618 | 0.4 | 1 | 1.1 | 0.9
18 | 1 | 0.0033512 | 0.00083988 | 0 | 0 | 1 | 0.98395 | -0.1126 | 0.4 | 1 | 1.1 | 0.9
19 | 1 | 0.006872 | 0.0017223 | 0 | 0 | 1 | 0.98745 | -0.087735 | 0.4 | 1 | 1.1 | 0.9
24 | 1 | 0.010119 | 0.0025361 | 0 | 0 | 1 | 0.98356 | -0.11535 | 0.4 | 1 | 1.1 | 0.9
22 | 1 | 0.0047712 | 0.0011958 | 0 | 0 | 1 | 0.98908 | -0.076235 | 0.4 | 1 | 1.1 | 0.9
14 | 3 | 0.0027143 | 0.00068027 | 0 | 0 | 1 | 1 | 0 | 0.4 | 1 | 1.1 | 0.9
15 | 1 | 0.0048441 | 0.001214 | 0 | 0 | 1 | 0.99863 | -0.0094791 | 0.4 | 1 | 1.1 | 0.9
31 | 1 | 0.002208 | 0.00055338 | 0 | 0 | 1 | 0.99518 | -0.033483 | 0.4 | 1 | 1.1 | 0.9
32 | 1 | 0.006462 | 0.0016195 | 0 | 0 | 1 | 0.99405 | -0.041355 | 0.4 | 1 | 1.1 | 0.9
34 | 1 | 0.003435 | 0.0008609 | 0 | 0 | 1 | 0.98455 | -0.10835 | 0.4 | 1 | 1.1 | 0.9
37 | 1 | 0.0046511 | 0.0011657 | 0 | 0 | 1 | 0.98444 | -0.1091 | 0.4 | 1 | 1.1 | 0.9
25 | 1 | 0.012696 | 0.0031818 | 0 | 0 | 1 | 0.98325 | -0.11753 | 0.4 | 1 | 1.1 | 0.9
20 | 1 | 0.013073 | 0.0032763 | 0 | 0 | 1 | 0.99101 | -0.062674 | 0.4 | 1 | 1.1 | 0.9
21 | 1 | 0.002903 | 0.00072757 | 0 | 0 | 1 | 0.99199 | -0.055769 | 0.4 | 1 | 1.1 | 0.9
23 | 1 | 0.0025023 | 0.00062713 | 0 | 0 | 1 | 0.9925 | -0.052248 | 0.4 | 1 | 1.1 | 0.9
33 | 1 | 0.0034543 | 0.00086573 | 0 | 0 | 1 | 0.9845 | -0.10867 | 0.4 | 1 | 1.1 | 0.9
39 | 1 | 0.0059615 | 0.0014941 | 0 | 0 | 1 | 0.98435 | -0.10978 | 0.4 | 1 | 1.1 | 0.9

## generator_data
GEN_BUS | PG | QG | QMAX | QMIN | VG | MBASE | GEN_STATUS | PMAX | PMIN
14 | 0.15499 | 0.039074 | 10 | -10 | 1 | 100 | 1 | 10 | 0

## branch_data
F_BUS | T_BUS | BR_R | BR_X | BR_B | RATE_A | RATE_B | RATE_C | TAP | SHIFT | BR_STATUS | ANGMIN | ANGMAX | P_in | Q_in | P_out | Q_out
1 | 3 | 4.7857 | 1.8406 | 4.8296e-09 | 0 | 0 | 0 | 0 | 0 | 1 | -90 | 90 | -0.0034649 | -0.00086838 | 0.0034655 | 0.00086814
3 | 9 | 0.58656 | 0.2256 | 5.9194e-10 | 0 | 0 | 0 | 0 | 0 | 1 | -90 | 90 | -0.0079249 | -0.0019857 | 0.0079253 | 0.0019858
3 | 6 | 0.73294 | 0.2819 | 7.3967e-10 | 0 | 0 | 0 | 0 | 0 | 1 | -90 | 90 | 0.0044594 | 0.0011175 | -0.0044592 | -0.0011175
9 | 27 | 2.3532 | 0.90507 | 2.3748e-09 | 0 | 0 | 0 | 0 | 0 | 1 | -90 | 90 | -0.0079253 | -0.0019858 | 0.0079268 | 0.0019861
6 | 40 | 0.71939 | 0.27669 | 7.2599e-10 | 0 | 0 | 0 | 0 | 0 | 1 | -90 | 90 | 0.0044592 | 0.0011175 | -0.0044591 | -0.0011175
4 | 29 | 2.7581 | 1.0608 | 2.7834e-09 | 0 | 0 | 0 | 0 | 0 | 1 | -90 | 90 | -0.0051522 | -0.0012913 | 0.005153 | 0.0012913
29 | 5 | 4.2352 | 1.6289 | 4.2741e-09 | 0 | 0 | 0 | 0 | 0 | 1 | -90 | 90 | -0.0099142 | -0.0024846 | 0.0099188 | 0.0024859
5 | 11 | 1.5875 | 0.61057 | 1.602e-09 | 0 | 0 | 0 | 0 | 0 | 1 | -90 | 90 | -0.0099188 | -0.0024859 | 0.0099205 | 0.0024864
11 | 10 | 1.3983 | 0.53781 | 1.4111e-09 | 0 | 0 | 0 | 0 | 0 | 1 | -90 | 90 | -0.014413 | -0.0036124 | 0.014416 | 0.0036135
7 | 28 | 0.75309 | 0.28965 | 7.6e-10 | 0 | 0 | 0 | 0 | 0 | 1 | -90 | 90 | 0.015747 | 0.0039465 | -0.015745 | -0.0039458
7 | 30 | 1.697 | 0.65268 | 1.7125e-09 | 0 | 0 | 0 | 0 | 0 | 1 | -90 | 90 | -0.015747 | -0.0039465 | 0.015752 | 0.003948
28 | 27 | 0.46892 | 0.18036 | 4.7323e-10 | 0 | 0 | 0 | 0 | 0 | 1 | -90 | 90 | 0.015745 | 0.0039458 | -0.015744 | -0.0039453
30 | 16 | 1.6714 | 0.64283 | 1.6867e-09 | 0 | 0 | 0 | 0 | 0 | 1 | -90 | 90 | -0.023832 | -0.005973 | 0.023842 | 0.0059767
17 | 35 | 1.323 | 0.50884 | 1.3351e-09 | 0 | 0 | 0 | 0 | 0 | 1 | -90 | 90 | 0.012713 | 0.0031863 | -0.012711 | -0.0031855
17 | 38 | 1.2589 | 0.48421 | 1.2705e-09 | 0 | 0 | 0 | 0 | 0 | 1 | -90 | 90 | 0.015785 | 0.0039565 | -0.015782 | -0.0039554
17 | 13 | 2.6562 | 1.0216 | 2.6805e-09 | 0 | 0 | 0 | 0 | 0 | 1 | -90 | 90 | -0.028498 | -0.0071428 | 0.028522 | 0.0071516
35 | 34 | 1.5146 | 0.58254 | 1.5285e-09 | 0 | 0 | 0 | 0 | 0 | 1 | -90 | 90 | 0.0068903 | 0.0017267 | -0.0068895 | -0.0017266
38 | 37 | 1.5875 | 0.61059 | 1.6021e-09 | 0 | 0 | 0 | 0 | 0 | 1 | -90 | 90 | 0.010615 | 0.0026604 | -0.010613 | -0.0026598
13 | 18 | 4.9705 | 1.9117 | 5.0161e-09 | 0 | 0 | 0 | 0 | 0 | 1 | -90 | 90 | 0.031555 | 0.007917 | -0.031501 | -0.0078967
13 | 19 | 1.9036 | 0.73216 | 1.9211e-09 | 0 | 0 | 0 | 0 | 0 | 1 | -90 | 90 | -0.083201 | -0.020867 | 0.083345 | 0.020923
13 | 12 | 3.2669 | 1.2565 | 3.2968e-09 | 0 | 0 | 0 | 0 | 0 | 1 | -90 | 90 | 0.023124 | 0.0057987 | -0.023105 | -0.0057917
10 | 12 | 1.4678 | 0.56453 | 1.4812e-09 | 0 | 0 | 0 | 0 | 0 | 1 | -90 | 90 | -0.018199 | -0.0045614 | 0.018204 | 0.0045633
16 | 31 | 0.8851 | 0.34042 | 1.7865e-09 | 0 | 0 | 0 | 0 | 0 | 1 | -90 | 90 | 0.12307 | 0.031002 | -0.12293 | -0.030947
16 | 15 | 1.3921 | 0.53541 | 2.8097e-09 | 0 | 0 | 0 | 0 | 0 | 1 | -90 | 90 | -0.14691 | -0.036979 | 0.14723 | 0.037102
36 | 26 | 0.2825 | 0.10865 | 2.8509e-10 | 0 | 0 | 0 | 0 | 0 | 1 | -90 | 90 | -0.0023879 | -0.00059848 | 0.0023879 | 0.00059846
26 | 25 | 1.8023 | 0.69319 | 1.8188e-09 | 0 | 0 | 0 | 0 | 0 | 1 | -90 | 90 | -0.0053182 | -0.0013329 | 0.0053188 | 0.0013329
18 | 24 | 1.2322 | 0.47393 | 1.2435e-09 | 0 | 0 | 0 | 0 | 0 | 1 | -90 | 90 | 0.02815 | 0.0070568 | -0.028139 | -0.0070528
19 | 22 | 1.6263 | 0.6255 | 1.6412e-09 | 0 | 0 | 0 | 0 | 0 | 1 | -90 | 90 | -0.090217 | -0.022645 | 0.090362 | 0.0227
24 | 25 | 1.5251 | 0.58658 | 1.5391e-09 | 0 | 0 | 0 | 0 | 0 | 1 | -90 | 90 | 0.01802 | 0.0045167 | -0.018014 | -0.0045147
22 | 20 | 1.8276 | 0.70294 | 1.8444e-09 | 0 | 0 | 0 | 0 | 0 | 1 | -90 | 90 | -0.095133 | -0.023896 | 0.095313 | 0.023965
14 | 15 | 0.81891 | 0.31497 | 1.6529e-09 | 0 | 0 | 0 | 0 | 0 | 1 | -90 | 90 | 0.15228 | 0.038394 | -0.15208 | -0.038316
31 | 32 | 0.84755 | 0.32598 | 1.7107e-09 | 0 | 0 | 0 | 0 | 0 | 1 | -90 | 90 | 0.12072 | 0.030394 | -0.12058 | -0.030343
32 | 23 | 1.2364 | 0.47555 | 2.4956e-09 | 0 | 0 | 0 | 0 | 0 | 1 | -90 | 90 | 0.11412 | 0.028723 | -0.11395 | -0.028657
34 | 33 | 1.1442 | 0.44009 | 1.1547e-09 | 0 | 0 | 0 | 0 | 0 | 1 | -90 | 90 | 0.0034544 | 0.00086567 | -0.0034543 | -0.00086573
37 | 39 | 1.4288 | 0.54952 | 1.4419e-09 | 0 | 0 | 0 | 0 | 0 | 1 | -90 | 90 | 0.005962 | 0.0014942 | -0.0059615 | -0.0014941
20 | 21 | 0.82014 | 0.31544 | 1.6553e-09 | 0 | 0 | 0 | 0 | 0 | 1 | -90 | 90 | -0.10839 | -0.027241 | 0.10849 | 0.027281
21 | 23 | 0.4078 | 0.15685 | 8.2308e-10 | 0 | 0 | 0 | 0 | 0 | 1 | -90 | 90 | -0.11139 | -0.028009 | 0.11145 | 0.02803