## bus_data
BUS_I | BUS_TYPE | Pd | Qd | Gs | Bs | area | Vm | Va | baseKV | zone | Vmax | Vmin
1 | 1 | 0.0035337 | 0.00088564 | 0 | 0 | 1 | 0.99843 | -0.010998 | 0.4 | 1 | 1.1 | 0.9
2 | 1 | 0.055574 | 0.013928 | 0 | 0 | 1 | 0.99618 | -0.026775 | 0.4 | 1 | 1.1 | 0.9
3 | 1 | 0.0053402 | 0.0013384 | 0 | 0 | 1 | 0.99932 | -0.0047355 | 0.4 | 1 | 1.1 | 0.9
4 | 1 | 0.0026372 | 0.00066094 | 0 | 0 | 1 | 0.99612 | -0.02716 | 0.4 | 1 | 1.1 | 0.9
5 | 1 | 0.002882 | 0.00072229 | 0 | 0 | 1 | 0.99997 | -0.00023642 | 0.4 | 1 | 1.1 | 0.9
13 | 1 | 0.0045598 | 0.0011428 | 0 | 0 | 1 | 0.99612 | -0.027194 | 0.4 | 1 | 1.1 | 0.9
17 | 3 | 0.0035359 | 0.00088618 | 0 | 0 | 1 | 1 | 0 | 0.4 | 1 | 1.1 | 0.9
12 | 1 | 0.0038694 | 0.00096975 | 0 | 0 | 1 | 0.99567 | -0.030318 | 0.4 | 1 | 1.1 | 0.9
33 | 1 | 0.0026173 | 0.00065595 | 0 | 0 | 1 | 0.99863 | -0.0095595 | 0.4 | 1 | 1.1 | 0.9
6 | 1 | 0.001823 | 0.00045689 | 0 | 0 | 1 | 0.99385 | -0.043159 | 0.4 | 1 | 1.1 | 0.9
7 | 1 | 0.0045379 | 0.0011373 | 0 | 0 | 1 | 0.99373 | -0.043973 | 0.4 | 1 | 1.1 | 0.9
8 | 1 | 0.0027274 | 0.00068354 | 0 | 0 | 1 | 0.99398 | -0.042198 | 0.4 | 1 | 1.1 | 0.9
10 | 1 | 0 | 0 | 0 | 0 | 1 | 0.9944 | -0.039253 | 0.4 | 1 | 1.1 | 0.9
16 | 1 | 0 | 0 | 0 | 0 | 1 | 0.99476 | -0.036715 | 0.4 | 1 | 1.1 | 0.9
11 | 1 | 0.0065514 | 0.0016419 | 0 | 0 | 1 | 0.99512 | -0.034034 | 0.4 | 1 | 1.1 | 0.9
21 | 1 | 0 | 0 | 0 | 0 | 1 | 0.99537 | -0.032313 | 0.4 | 1 | 1.1 | 0.9
15 | 1 | 0.0065599 | 0.0016441 | 0 | 0 | 1 | 0.99489 | -0.035798 | 0.4 | 1 | 1.1 | 0.9
28 | 1 | 0.0038111 | 0.00095514 | 0 | 0 | 1 | 0.99721 | -0.019415 | 0.4 | 1 | 1.1 | 0.9
27 | 1 | 0.0017486 | 0.00043825 | 0 | 0 | 1 | 0.99525 | -0.033114 | 0.4 | 1 | 1.1 | 0.9
19 | 1 | 0.011598 | 0.0029068 | 0 | 0 | 1 | 0.99245 | -0.052788 | 0.4 | 1 | 1.1 | 0.9
14 | 1 | 0 | 0 | 0 | 0 | 1 | 0.99539 | -0.032292 | 0.4 | 1 | 1.1 | 0.9
18 | 1 | 0.0016794 | 0.0004209 | 0 | 0 | 1 | 0.99174 | -0.057822 | 0.4 | 1 | 1.1 | 0.9
20 | 1 | 0.015384 | 0.0038555 | 0 | 0 | 1 | 0.99078 | -0.064559 | 0.4 | 1 | 1.1 | 0.9
22 | 1 | 0.0072435 | 0.0018154 | 0 | 0 | 1 | 0.99043 | -0.067057 | 0.4 | 1 | 1.1 | 0.9
23 | 1 | 0 | 0 | 0 | 0 | 1 | 0.98973 | -0.07199 | 0.4 | 1 | 1.1 | 0.9
26 | 1 | 0.001858 | 0.00046566 | 0 | 0 | 1 | 0.99521 | -0.033404 | 0.4 | 1 | 1.1 | 0.9
24 | 1 | 0.0081231 | 0.0020358 | 0 | 0 | 1 | 0.98899 | -0.077193 | 0.4 | 1 | 1.1 | 0.9
25 | 1 | 0 | 0 | 0 | 0 | 1 | 0.98959 | -0.072964 | 0.4 | 1 | 1.1 | 0.9
34 | 1 | 0.0097736 | 0.0024495 | 0 | 0 | 1 | 0.98885 | -0.078252 | 0.4 | 1 | 1.1 | 0.9
32 | 1 | 0.0014482 | 0.00036296 | 0 | 0 | 1 | 0.9891 | -0.076442 | 0.4 | 1 | 1.1 | 0.9
31 | 1 | 0.0024635 | 0.00061741 | 0 | 0 | 1 | 0.98903 | -0.076955 | 0.4 | 1 | 1.1 | 0.9
29 | 1 | 0.0016342 | 0.00040956 | 0 | 0 | 1 | 0.98901 | -0.077089 | 0.4 | 1 | 1.1 | 0.9
30 | 1 | 0.00226 | 0.0005664 | 0 | 0 | 1 | 0.98897 | -0.077357 | 0.4 | 1 | 1.1 | 0.9

## generator_data
GEN_BUS | PG | QG | QMAX | QMIN | VG | MBASE | GEN_STATUS | PMAX | PMIN
17 | 0.17677 | 0.044428 | 10 | -10 | 1 | 100 | 1 | 10 | 0

## branch_data
F_BUS | T_BUS | BR_R | BR_X | BR_B | RATE_A | RATE_B | RATE_C | TAP | SHIFT | BR_STATUS | ANGMIN | ANGMAX | P_in | Q_in | P_out | Q_out
1 | 2 | 2.4835 | 0.95518 | 2.5063e-09 | 0 | 0 | 0 | 0 | 0 | 1 | -90 | 90 | 0.0825 | 0.020703 | -0.08232 | -0.020633
1 | 3 | 0.94815 | 0.36467 | 9.5685e-10 | 0 | 0 | 0 | 0 | 0 | 1 | -90 | 90 | -0.086034 | -0.021588 | 0.086109 | 0.021617
2 | 4 | 0.18612 | 0.071584 | 1.8783e-10 | 0 | 0 | 0 | 0 | 0 | 1 | -90 | 90 | 0.026746 | 0.0067053 | -0.026744 | -0.0067048
3 | 5 | 0.64226 | 0.24702 | 6.4816e-10 | 0 | 0 | 0 | 0 | 0 | 1 | -90 | 90 | -0.091449 | -0.022955 | 0.091506 | 0.022977
4 | 13 | 0.018081 | 0.0069542 | 1.8247e-11 | 0 | 0 | 0 | 0 | 0 | 1 | -90 | 90 | 0.024107 | 0.0060438 | -0.024107 | -0.0060438
5 | 17 | 0.032738 | 0.012592 | 3.3039e-11 | 0 | 0 | 0 | 0 | 0 | 1 | -90 | 90 | -0.094388 | -0.023699 | 0.094391 | 0.023701
13 | 12 | 2.0667 | 0.79487 | 2.0856e-09 | 0 | 0 | 0 | 0 | 0 | 1 | -90 | 90 | 0.019547 | 0.004901 | -0.019539 | -0.0048979
17 | 33 | 1.5897 | 0.61141 | 1.6042e-09 | 0 | 0 | 0 | 0 | 0 | 1 | -90 | 90 | 0.07884 | 0.019842 | -0.078735 | -0.019801
12 | 14 | 1.6273 | 0.6259 | 1.6423e-09 | 0 | 0 | 0 | 0 | 0 | 1 | -90 | 90 | 0.015669 | 0.0039282 | -0.015665 | -0.0039267
33 | 28 | 1.6909 | 0.65034 | 1.7064e-09 | 0 | 0 | 0 | 0 | 0 | 1 | -90 | 90 | 0.076117 | 0.019145 | -0.076013 | -0.019105
6 | 7 | 2.3058 | 0.88683 | 2.3269e-09 | 0 | 0 | 0 | 0 | 0 | 1 | -90 | 90 | 0.0045384 | 0.0011373 | -0.0045379 | -0.0011373
6 | 8 | 1.9439 | 0.74764 | 1.9617e-09 | 0 | 0 | 0 | 0 | 0 | 1 | -90 | 90 | -0.0063614 | -0.0015941 | 0.0063622 | 0.0015943
8 | 10 | 4.1702 | 1.6039 | 4.2085e-09 | 0 | 0 | 0 | 0 | 0 | 1 | -90 | 90 | -0.0090896 | -0.0022778 | 0.0090933 | 0.0022788
10 | 16 | 3.5959 | 1.383 | 3.6289e-09 | 0 | 0 | 0 | 0 | 0 | 1 | -90 | 90 | -0.0090933 | -0.0022788 | 0.0090965 | 0.0022797
16 | 15 | 1.2987 | 0.49951 | 1.3106e-09 | 0 | 0 | 0 | 0 | 0 | 1 | -90 | 90 | -0.0090965 | -0.0022797 | 0.0090976 | 0.00228
11 | 21 | 3.3874 | 1.3028 | 3.4185e-09 | 0 | 0 | 0 | 0 | 0 | 1 | -90 | 90 | -0.0065514 | -0.0016419 | 0.006553 | 0.0016422
21 | 28 | 2.3229 | 0.89343 | 2.3442e-09 | 0 | 0 | 0 | 0 | 0 | 1 | -90 | 90 | -0.072072 | -0.018101 | 0.072202 | 0.01815
21 | 27 | 2.8637 | 1.1014 | 2.8899e-09 | 0 | 0 | 0 | 0 | 0 | 1 | -90 | 90 | 0.0036071 | 0.0009036 | -0.0036067 | -0.00090373
21 | 19 | 4.2752 | 1.6443 | 4.3145e-09 | 0 | 0 | 0 | 0 | 0 | 1 | -90 | 90 | 0.061912 | 0.015555 | -0.061736 | -0.015488
15 | 14 | 2.8878 | 1.1107 | 2.9143e-09 | 0 | 0 | 0 | 0 | 0 | 1 | -90 | 90 | -0.015657 | -0.0039241 | 0.015665 | 0.0039267
27 | 26 | 2.012 | 0.77385 | 2.0305e-09 | 0 | 0 | 0 | 0 | 0 | 1 | -90 | 90 | 0.0018581 | 0.00046548 | -0.001858 | -0.00046566
19 | 18 | 1.29 | 0.49614 | 1.3018e-09 | 0 | 0 | 0 | 0 | 0 | 1 | -90 | 90 | 0.050138 | 0.012581 | -0.050103 | -0.012568
18 | 20 | 1.7836 | 0.68601 | 1.8e-09 | 0 | 0 | 0 | 0 | 0 | 1 | -90 | 90 | 0.048424 | 0.012147 | -0.048379 | -0.012129
20 | 22 | 0.9686 | 0.37254 | 9.7749e-10 | 0 | 0 | 0 | 0 | 0 | 1 | -90 | 90 | 0.032995 | 0.008274 | -0.032983 | -0.0082697
22 | 23 | 2.4498 | 0.94225 | 2.4723e-09 | 0 | 0 | 0 | 0 | 0 | 1 | -90 | 90 | 0.02574 | 0.0064543 | -0.025722 | -0.0064477
23 | 24 | 3.7059 | 1.4253 | 3.7399e-09 | 0 | 0 | 0 | 0 | 0 | 1 | -90 | 90 | 0.017911 | 0.0044903 | -0.017898 | -0.0044857
23 | 25 | 1.5895 | 0.61135 | 1.6041e-09 | 0 | 0 | 0 | 0 | 0 | 1 | -90 | 90 | 0.0078113 | 0.0019574 | -0.0078102 | -0.0019572
24 | 34 | 1.3804 | 0.53092 | 1.393e-09 | 0 | 0 | 0 | 0 | 0 | 1 | -90 | 90 | 0.009775 | 0.0024499 | -0.0097736 | -0.0024495
25 | 32 | 5.6782 | 2.1839 | 5.7303e-09 | 0 | 0 | 0 | 0 | 0 | 1 | -90 | 90 | 0.0078102 | 0.0019572 | -0.0078064 | -0.0019563
32 | 31 | 1.0281 | 0.39544 | 1.0376e-09 | 0 | 0 | 0 | 0 | 0 | 1 | -90 | 90 | 0.0063582 | 0.0015933 | -0.0063578 | -0.0015932
31 | 29 | 0.4386 | 0.16869 | 4.4263e-10 | 0 | 0 | 0 | 0 | 0 | 1 | -90 | 90 | 0.0038943 | 0.00097583 | -0.0038942 | -0.00097585
29 | 30 | 1.5113 | 0.58126 | 1.5252e-09 | 0 | 0 | 0 | 0 | 0 | 1 | -90 | 90 | 0.00226 | 0.00056628 | -0.00226 | -0.0005664