## bus_data
BUS_I | BUS_TYPE | Pd | Qd | Gs | Bs | area | Vm | Va | baseKV | zone | Vmax | Vmin
1 | 1 | 0.081094 | 0.020324 | 0 | 0 | 1 | 0.99373 | -0.0439 | 0.4 | 1 | 1.1 | 0.9
2 | 1 | 0 | 0 | 0 | 0 | 1 | 0.99557 | -0.030965 | 0.4 | 1 | 1.1 | 0.9
4 | 3 | 0 | 0 | 0 | 0 | 1 | 1 | 0 | 0.4 | 1 | 1.1 | 0.9
5 | 1 | 0.041307 | 0.010352 | 0 | 0 | 1 | 0.99942 | -0.0040379 | 0.4 | 1 | 1.1 | 0.9
6 | 1 | 0.029589 | 0.0074157 | 0 | 0 | 1 | 0.99488 | -0.03577 | 0.4 | 1 | 1.1 | 0.9
7 | 1 | 0.060239 | 0.015097 | 0 | 0 | 1 | 0.99186 | -0.057026 | 0.4 | 1 | 1.1 | 0.9

## generator_data
GEN_BUS | PG | QG | QMAX | QMIN | VG | MBASE | GEN_STATUS | PMAX | PMIN
4 | 0.21337 | 0.053629 | 10 | -10 | 1 | 100 | 1 | 10 | 0

## branch_data
F_BUS | T_BUS | BR_R | BR_X | BR_B | RATE_A | RATE_B | RATE_C | TAP | SHIFT | BR_STATUS | ANGMIN | ANGMAX | P_in | Q_in | P_out | Q_out
1 | 2 | 2.0554 | 0.79054 | 2.0743e-09 | 0 | 0 | 0 | 0 | 0 | 1 | -90 | 90 | -0.081094 | -0.020324 | 0.08124 | 0.02038
2 | 4 | 4.9515 | 1.9044 | 4.9969e-09 | 0 | 0 | 0 | 0 | 0 | 1 | -90 | 90 | -0.08124 | -0.02038 | 0.08159 | 0.020514
4 | 5 | 0.40083 | 0.15417 | 8.0902e-10 | 0 | 0 | 0 | 0 | 0 | 1 | -90 | 90 | 0.13178 | 0.033114 | -0.13171 | -0.033086
5 | 6 | 4.5749 | 1.7596 | 4.6168e-09 | 0 | 0 | 0 | 0 | 0 | 1 | -90 | 90 | 0.090403 | 0.022733 | -0.090005 | -0.022581
6 | 7 | 4.5355 | 1.7444 | 4.5771e-09 | 0 | 0 | 0 | 0 | 0 | 1 | -90 | 90 | 0.060416 | 0.015165 | -0.060239 | -0.015097