## bus_data
BUS_I | BUS_TYPE | Pd | Qd | Gs | Bs | area | Vm | Va | baseKV | zone | Vmax | Vmin
1 | 1 | 0.0053512 | 0.0013411 | 0 | 0 | 1 | 0.99778 | -0.015533 | 0.4 | 1 | 1.1 | 0.9
2 | 1 | 0.0029977 | 0.0007513 | 0 | 0 | 1 | 0.99724 | -0.019271 | 0.4 | 1 | 1.1 | 0.9
3 | 1 | 0.0091907 | 0.0023034 | 0 | 0 | 1 | 0.99825 | -0.012237 | 0.4 | 1 | 1.1 | 0.9
4 | 1 | 0.0042021 | 0.0010531 | 0 | 0 | 1 | 0.99651 | -0.024424 | 0.4 | 1 | 1.1 | 0.9
5 | 1 | 0 | 0 | 0 | 0 | 1 | 0.99906 | -0.0065542 | 0.4 | 1 | 1.1 | 0.9
6 | 1 | 0.0086581 | 0.0021699 | 0 | 0 | 1 | 0.99812 | -0.013135 | 0.4 | 1 | 1.1 | 0.9
7 | 1 | 0.003236 | 0.00081101 | 0 | 0 | 1 | 0.99644 | -0.024912 | 0.4 | 1 | 1.1 | 0.9
13 | 1 | 0 | 0 | 0 | 0 | 1 | 0.99832 | -0.011745 | 0.4 | 1 | 1.1 | 0.9
20 | 3 | 0.0090736 | 0.0022741 | 0 | 0 | 1 | 1 | 0 | 0.4 | 1 | 1.1 | 0.9
8 | 1 | 0.0026206 | 0.00065678 | 0 | 0 | 1 | 0.99589 | -0.028752 | 0.4 | 1 | 1.1 | 0.9
37 | 1 | 0.005318 | 0.0013328 | 0 | 0 | 1 | 0.99821 | -0.012522 | 0.4 | 1 | 1.1 | 0.9
11 | 1 | 0.01377 | 0.003451 | 0 | 0 | 1 | 0.9981 | -0.013268 | 0.4 | 1 | 1.1 | 0.9
17 | 1 | 0 | 0 | 0 | 0 | 1 | 0.999 | -0.0069596 | 0.4 | 1 | 1.1 | 0.9
33 | 1 | 0.017842 | 0.0044717 | 0 | 0 | 1 | 0.99346 | -0.045857 | 0.4 | 1 | 1.1 | 0.9
34 | 1 | 0.0032526 | 0.00081518 | 0 | 0 | 1 | 0.99361 | -0.044791 | 0.4 | 1 | 1.1 | 0.9
31 | 1 | 0 | 0 | 0 | 0 | 1 | 0.99516 | -0.033896 | 0.4 | 1 | 1.1 | 0.9
27 | 1 | 0 | 0 | 0 | 0 | 1 | 0.9944 | -0.039267 | 0.4 | 1 | 1.1 | 0.9
9 | 1 | 0.0066886 | 0.0016763 | 0 | 0 | 1 | 0.9974 | -0.018238 | 0.4 | 1 | 1.1 | 0.9
10 | 1 | 0.01021 | 0.0025589 | 0 | 0 | 1 | 0.99733 | -0.018718 | 0.4 | 1 | 1.1 | 0.9
12 | 1 | 0.013459 | 0.0033732 | 0 | 0 | 1 | 0.99699 | -0.021078 | 0.4 | 1 | 1.1 | 0.9
40 | 1 | 0.0023077 | 0.00057837 | 0 | 0 | 1 | 0.99811 | -0.013209 | 0.4 | 1 | 1.1 | 0.9
14 | 1 | 0.013663 | 0.0034244 | 0 | 0 | 1 | 0.99769 | -0.016183 | 0.4 | 1 | 1.1 | 0.9
15 | 1 | 0.0066798 | 0.0016741 | 0 | 0 | 1 | 0.99858 | -0.0099013 | 0.4 | 1 | 1.1 | 0.9
16 | 1 | 0.0061288 | 0.001536 | 0 | 0 | 1 | 0.99753 | -0.017269 | 0.4 | 1 | 1.1 | 0.9
18 | 1 | 0.010593 | 0.0026548 | 0 | 0 | 1 | 0.99726 | -0.019158 | 0.4 | 1 | 1.1 | 0.9
19 | 1 | 0 | 0 | 0 | 0 | 1 | 0.99769 | -0.016133 | 0.4 | 1 | 1.1 | 0.9
24 | 1 | 0.0050049 | 0.0012543 | 0 | 0 | 1 | 0.99689 | -0.021764 | 0.4 | 1 | 1.1 | 0.9
21 | 1 | 0.018369 | 0.0046036 | 0 | 0 | 1 | 0.99654 | -0.024214 | 0.4 | 1 | 1.1 | 0.9
35 | 1 | 0.013074 | 0.0032766 | 0 | 0 | 1 | 0.99673 | -0.022887 | 0.4 | 1 | 1.1 | 0.9
22 | 1 | 0.0043785 | 0.0010973 | 0 | 0 | 1 | 0.9965 | -0.024485 | 0.4 | 1 | 1.1 | 0.9
23 | 1 | 0.010491 | 0.0026292 | 0 | 0 | 1 | 0.99623 | -0.026419 | 0.4 | 1 | 1.1 | 0.9
36 | 1 | 0.014364 | 0.0035999 | 0 | 0 | 1 | 0.9962 | -0.026635 | 0.4 | 1 | 1.1 | 0.9
29 | 1 | 0 | 0 | 0 | 0 | 1 | 0.99809 | -0.013364 | 0.4 | 1 | 1.1 | 0.9
41 | 1 | 0.0016439 | 0.00041201 | 0 | 0 | 1 | 0.99803 | -0.013778 | 0.4 | 1 | 1.1 | 0.9
32 | 1 | 0 | 0 | 0 | 0 | 1 | 0.99603 | -0.027824 | 0.4 | 1 | 1.1 | 0.9
38 | 1 | 0 | 0 | 0 | 0 | 1 | 0.99599 | -0.028081 | 0.4 | 1 | 1.1 | 0.9
39 | 1 | 0.0075895 | 0.0019021 | 0 | 0 | 1 | 0.99594 | -0.028474 | 0.4 | 1 | 1.1 | 0.9

## generator_data
GEN_BUS | PG | QG | QMAX | QMIN | VG | MBASE | GEN_STATUS | PMAX | PMIN
20 | 0.23084 | 0.05794 | 10 | -10 | 1 | 100 | 1 | 10 | 0

## branch_data
F_BUS | T_BUS | BR_R | BR_X | BR_B | RATE_A | RATE_B | RATE_C | TAP | SHIFT | BR_STATUS | ANGMIN | ANGMAX | P_in | Q_in | P_out | Q_out
1 | 2 | 1.4184 | 0.54553 | 1.4314e-09 | 0 | 0 | 0 | 0 | 0 | 1 | -90 | 90 | 0.034255 | 0.0085975 | -0.034237 | -0.0085908
1 | 3 | 1.082 | 0.41615 | 1.0919e-09 | 0 | 0 | 0 | 0 | 0 | 1 | -90 | 90 | -0.039606 | -0.0099386 | 0.039625 | 0.0099455
2 | 4 | 2.1403 | 0.8232 | 2.16e-09 | 0 | 0 | 0 | 0 | 0 | 1 | -90 | 90 | 0.03124 | 0.0078395 | -0.031217 | -0.0078311
3 | 5 | 1.287 | 0.495 | 1.2988e-09 | 0 | 0 | 0 | 0 | 0 | 1 | -90 | 90 | -0.057474 | -0.014419 | 0.05752 | 0.014436
3 | 6 | 1.3452 | 0.51738 | 1.3575e-09 | 0 | 0 | 0 | 0 | 0 | 1 | -90 | 90 | 0.0086592 | 0.0021702 | -0.0086581 | -0.0021699
4 | 7 | 0.23381 | 0.089928 | 2.3596e-10 | 0 | 0 | 0 | 0 | 0 | 1 | -90 | 90 | 0.027015 | 0.006778 | -0.027014 | -0.0067773
5 | 13 | 1.2626 | 0.4856 | 1.2741e-09 | 0 | 0 | 0 | 0 | 0 | 1 | -90 | 90 | 0.053474 | 0.013411 | -0.053435 | -0.013396
5 | 20 | 0.76997 | 0.29614 | 1.5541e-09 | 0 | 0 | 0 | 0 | 0 | 1 | -90 | 90 | -0.11099 | -0.027847 | 0.11109 | 0.027886
7 | 8 | 2.0924 | 0.80477 | 2.1116e-09 | 0 | 0 | 0 | 0 | 0 | 1 | -90 | 90 | 0.023778 | 0.0059663 | -0.023765 | -0.0059616
13 | 37 | 1.0885 | 0.41865 | 1.0985e-09 | 0 | 0 | 0 | 0 | 0 | 1 | -90 | 90 | 0.0092712 | 0.002323 | -0.0092702 | -0.0023227
13 | 11 | 0.44804 | 0.17232 | 4.5215e-10 | 0 | 0 | 0 | 0 | 0 | 1 | -90 | 90 | 0.044164 | 0.011073 | -0.044155 | -0.011069
20 | 17 | 0.82068 | 0.31565 | 1.6564e-09 | 0 | 0 | 0 | 0 | 0 | 1 | -90 | 90 | 0.11067 | 0.02778 | -0.11057 | -0.027739
8 | 31 | 3.1469 | 1.2104 | 3.1758e-09 | 0 | 0 | 0 | 0 | 0 | 1 | -90 | 90 | 0.021144 | 0.0053049 | -0.021129 | -0.0052994
37 | 40 | 2.2531 | 0.86657 | 2.2738e-09 | 0 | 0 | 0 | 0 | 0 | 1 | -90 | 90 | 0.0039522 | 0.0009899 | -0.0039518 | -0.00098998
11 | 9 | 2.1227 | 0.81642 | 2.1422e-09 | 0 | 0 | 0 | 0 | 0 | 1 | -90 | 90 | 0.030385 | 0.0076183 | -0.030364 | -0.0076105
17 | 19 | 1.6251 | 0.62505 | 1.64e-09 | 0 | 0 | 0 | 0 | 0 | 1 | -90 | 90 | 0.073454 | 0.018432 | -0.07336 | -0.018397
17 | 15 | 1.0312 | 0.39661 | 1.0406e-09 | 0 | 0 | 0 | 0 | 0 | 1 | -90 | 90 | 0.037112 | 0.0093066 | -0.037096 | -0.0093009
33 | 34 | 0.76753 | 0.2952 | 7.7457e-10 | 0 | 0 | 0 | 0 | 0 | 1 | -90 | 90 | -0.017842 | -0.0044717 | 0.017845 | 0.0044726
34 | 27 | 3.37 | 1.2962 | 3.4009e-09 | 0 | 0 | 0 | 0 | 0 | 1 | -90 | 90 | -0.021097 | -0.0052878 | 0.021114 | 0.0052937
31 | 27 | 3.2815 | 1.2621 | 3.3116e-09 | 0 | 0 | 0 | 0 | 0 | 1 | -90 | 90 | 0.021129 | 0.0052994 | -0.021114 | -0.0052937
9 | 10 | 0.26269 | 0.10103 | 2.651e-10 | 0 | 0 | 0 | 0 | 0 | 1 | -90 | 90 | 0.023675 | 0.0059341 | -0.023674 | -0.0059336
10 | 12 | 2.2707 | 0.87336 | 2.2916e-09 | 0 | 0 | 0 | 0 | 0 | 1 | -90 | 90 | 0.013463 | 0.0033746 | -0.013459 | -0.0033732
40 | 29 | 1.2221 | 0.47006 | 1.2334e-09 | 0 | 0 | 0 | 0 | 0 | 1 | -90 | 90 | 0.0016441 | 0.00041161 | -0.001644 | -0.00041172
14 | 15 | 2.6824 | 1.0317 | 2.707e-09 | 0 | 0 | 0 | 0 | 0 | 1 | -90 | 90 | -0.03039 | -0.0076169 | 0.030417 | 0.0076268
14 | 16 | 0.84234 | 0.32398 | 8.5007e-10 | 0 | 0 | 0 | 0 | 0 | 1 | -90 | 90 | 0.016727 | 0.0041925 | -0.016724 | -0.0041916
16 | 18 | 2.3097 | 0.88834 | 2.3309e-09 | 0 | 0 | 0 | 0 | 0 | 1 | -90 | 90 | 0.010595 | 0.0026556 | -0.010593 | -0.0026548
19 | 24 | 1.8223 | 0.70088 | 1.839e-09 | 0 | 0 | 0 | 0 | 0 | 1 | -90 | 90 | 0.040082 | 0.010051 | -0.040051 | -0.01004
19 | 21 | 3.1486 | 1.211 | 3.1775e-09 | 0 | 0 | 0 | 0 | 0 | 1 | -90 | 90 | 0.033278 | 0.0083452 | -0.033241 | -0.0083312
24 | 35 | 0.41478 | 0.15953 | 4.1858e-10 | 0 | 0 | 0 | 0 | 0 | 1 | -90 | 90 | 0.035046 | 0.0087852 | -0.03504 | -0.0087832
21 | 22 | 0.23523 | 0.090474 | 2.3739e-10 | 0 | 0 | 0 | 0 | 0 | 1 | -90 | 90 | 0.014873 | 0.0037276 | -0.014872 | -0.0037274
35 | 36 | 2.2078 | 0.84914 | 2.228e-09 | 0 | 0 | 0 | 0 | 0 | 1 | -90 | 90 | 0.021966 | 0.0055066 | -0.021955 | -0.0055024
22 | 23 | 2.3838 | 0.91684 | 2.4056e-09 | 0 | 0 | 0 | 0 | 0 | 1 | -90 | 90 | 0.010494 | 0.0026301 | -0.010491 | -0.0026292
36 | 32 | 2.0248 | 0.77876 | 2.0434e-09 | 0 | 0 | 0 | 0 | 0 | 1 | -90 | 90 | 0.0075914 | 0.0019025 | -0.0075901 | -0.0019022
29 | 41 | 3.2642 | 1.2555 | 3.2942e-09 | 0 | 0 | 0 | 0 | 0 | 1 | -90 | 90 | 0.001644 | 0.00041172 | -0.0016439 | -0.00041201
32 | 38 | 0.43758 | 0.1683 | 4.416e-10 | 0 | 0 | 0 | 0 | 0 | 1 | -90 | 90 | 0.0075901 | 0.0019022 | -0.0075899 | -0.0019022
38 | 39 | 0.6694 | 0.25746 | 6.7554e-10 | 0 | 0 | 0 | 0 | 0 | 1 | -90 | 90 | 0.0075899 | 0.0019022 | -0.0075895 | -0.0019021