## bus_data
BUS_I | BUS_TYPE | Pd | Qd | Gs | Bs | area | Vm | Va | baseKV | zone | Vmax | Vmin
1 | 1 | 0.043896 | 0.011001 | 0 | 0 | 1 | 0.99659 | -0.023766 | 0.4 | 1 | 1.1 | 0.9
2 | 1 | 0 | 0 | 0 | 0 | 1 | 0.9923 | -0.053776 | 0.4 | 1 | 1.1 | 0.9
3 | 3 | 0 | 0 | 0 | 0 | 1 | 1 | 0 | 0.4 | 1 | 1.1 | 0.9
4 | 1 | 0.04264 | 0.010687 | 0 | 0 | 1 | 0.98748 | -0.087757 | 0.4 | 1 | 1.1 | 0.9
5 | 1 | 0 | 0 | 0 | 0 | 1 | 0.99787 | -0.014715 | 0.4 | 1 | 1.1 | 0.9
7 | 1 | 0 | 0 | 0 | 0 | 1 | 0.98518 | -0.10306 | 0.4 | 1 | 1.1 | 0.9
9 | 1 | 0.067942 | 0.017028 | 0 | 0 | 1 | 0.99426 | -0.040103 | 0.4 | 1 | 1.1 | 0.9
6 | 1 | 0.057028 | 0.014293 | 0 | 0 | 1 | 0.9773 | -0.1591 | 0.4 | 1 | 1.1 | 0.9

## generator_data
GEN_BUS | PG | QG | QMAX | QMIN | VG | MBASE | GEN_STATUS | PMAX | PMIN
3 | 0.21384 | 0.053899 | 10 | -10 | 1 | 100 | 1 | 10 | 0

## branch_data
F_BUS | T_BUS | BR_R | BR_X | BR_B | RATE_A | RATE_B | RATE_C | TAP | SHIFT | BR_STATUS | ANGMIN | ANGMAX | P_in | Q_in | P_out | Q_out
1 | 2 | 9.0637 | 3.486 | 9.1468e-09 | 0 | 0 | 0 | 0 | 0 | 1 | -90 | 90 | 0.043021 | 0.010831 | -0.042842 | -0.010763
1 | 3 | 3.5644 | 1.3709 | 3.5971e-09 | 0 | 0 | 0 | 0 | 0 | 1 | -90 | 90 | -0.086917 | -0.021833 | 0.087205 | 0.021943
2 | 4 | 10.1705 | 3.9117 | 1.0264e-08 | 0 | 0 | 0 | 0 | 0 | 1 | -90 | 90 | 0.042842 | 0.010763 | -0.04264 | -0.010687
3 | 5 | 1.5302 | 0.58852 | 3.0884e-09 | 0 | 0 | 0 | 0 | 0 | 1 | -90 | 90 | 0.12663 | 0.031956 | -0.12637 | -0.031856
5 | 7 | 19.8322 | 7.6278 | 2.0014e-08 | 0 | 0 | 0 | 0 | 0 | 1 | -90 | 90 | 0.058191 | 0.014737 | -0.057473 | -0.014463
5 | 9 | 4.829 | 1.8573 | 4.8733e-09 | 0 | 0 | 0 | 0 | 0 | 1 | -90 | 90 | 0.068181 | 0.01712 | -0.067942 | -0.017028
7 | 6 | 12.3222 | 4.7393 | 1.2435e-08 | 0 | 0 | 0 | 0 | 0 | 1 | -90 | 90 | 0.057473 | 0.014463 | -0.057027 | -0.014293