## bus_data
BUS_I | BUS_TYPE | Pd | Qd | Gs | Bs | area | Vm | Va | baseKV | zone | Vmax | Vmin
1 | 1 | 0.012157 | 0.0030469 | 0 | 0 | 1 | 0.98078 | -0.13487 | 0.4 | 1 | 1.1 | 0.9
2 | 1 | 0.0050901 | 0.0012757 | 0 | 0 | 1 | 0.98104 | -0.13302 | 0.4 | 1 | 1.1 | 0.9
3 | 1 | 0.0060218 | 0.0015092 | 0 | 0 | 1 | 0.98057 | -0.13637 | 0.4 | 1 | 1.1 | 0.9
4 | 1 | 0.022303 | 0.0055896 | 0 | 0 | 1 | 0.98181 | -0.12754 | 0.4 | 1 | 1.1 | 0.9
5 | 1 | 0.0036012 | 0.00090255 | 0 | 0 | 1 | 0.98037 | -0.13778 | 0.4 | 1 | 1.1 | 0.9
6 | 1 | 0.019325 | 0.0048434 | 0 | 0 | 1 | 0.9821 | -0.12544 | 0.4 | 1 | 1.1 | 0.9
18 | 1 | 0.0063898 | 0.0016014 | 0 | 0 | 1 | 0.98014 | -0.13948 | 0.4 | 1 | 1.1 | 0.9
7 | 1 | 0 | 0 | 0 | 0 | 1 | 0.98367 | -0.11433 | 0.4 | 1 | 1.1 | 0.9
8 | 1 | 0 | 0 | 0 | 0 | 1 | 0.98949 | -0.073243 | 0.4 | 1 | 1.1 | 0.9
12 | 1 | 0.01074 | 0.0026916 | 0 | 0 | 1 | 0.99069 | -0.064786 | 0.4 | 1 | 1.1 | 0.9
10 | 1 | 0.010237 | 0.0025655 | 0 | 0 | 1 | 0.99217 | -0.054471 | 0.4 | 1 | 1.1 | 0.9
9 | 1 | 0.010409 | 0.0026088 | 0 | 0 | 1 | 0.9938 | -0.043078 | 0.4 | 1 | 1.1 | 0.9
11 | 1 | 0.010504 | 0.0026326 | 0 | 0 | 1 | 0.99471 | -0.03669 | 0.4 | 1 | 1.1 | 0.9
13 | 1 | 0.003397 | 0.00085138 | 0 | 0 | 1 | 0.99624 | -0.026018 | 0.4 | 1 | 1.1 | 0.9
14 | 3 | 0 | 0 | 0 | 0 | 1 | 1 | 0 | 0.4 | 1 | 1.1 | 0.9
15 | 1 | 0.0049858 | 0.0012496 | 0 | 0 | 1 | 0.99987 | -0.00090916 | 0.4 | 1 | 1.1 | 0.9
16 | 1 | 0.0025777 | 0.00064602 | 0 | 0 | 1 | 0.99732 | -0.018395 | 0.4 | 1 | 1.1 | 0.9
47 | 1 | 0.0014386 | 0.00036054 | 0 | 0 | 1 | 0.99661 | -0.023283 | 0.4 | 1 | 1.1 | 0.9
45 | 1 | 0.0016318 | 0.00040897 | 0 | 0 | 1 | 0.99617 | -0.026285 | 0.4 | 1 | 1.1 | 0.9
40 | 1 | 0.028126 | 0.0070491 | 0 | 0 | 1 | 0.9747 | -0.1772 | 0.4 | 1 | 1.1 | 0.9
39 | 1 | 0.001706 | 0.00042756 | 0 | 0 | 1 | 0.97703 | -0.16049 | 0.4 | 1 | 1.1 | 0.9
19 | 1 | 0.00095544 | 0.00023946 | 0 | 0 | 1 | 0.9705 | -0.20737 | 0.4 | 1 | 1.1 | 0.9
20 | 1 | 0.0023087 | 0.00057862 | 0 | 0 | 1 | 0.97057 | -0.20686 | 0.4 | 1 | 1.1 | 0.9
21 | 1 | 0 | 0 | 0 | 0 | 1 | 0.97049 | -0.20742 | 0.4 | 1 | 1.1 | 0.9
32 | 1 | 0.002103 | 0.00052707 | 0 | 0 | 1 | 0.97135 | -0.2012 | 0.4 | 1 | 1.1 | 0.9
23 | 1 | 0.0015899 | 0.00039847 | 0 | 0 | 1 | 0.97033 | -0.20863 | 0.4 | 1 | 1.1 | 0.9
30 | 1 | 0.0027491 | 0.00068899 | 0 | 0 | 1 | 0.97157 | -0.19966 | 0.4 | 1 | 1.1 | 0.9
31 | 1 | 0.0068486 | 0.0017164 | 0 | 0 | 1 | 0.97213 | -0.19561 | 0.4 | 1 | 1.1 | 0.9
34 | 1 | 0.0021433 | 0.00053716 | 0 | 0 | 1 | 0.9713 | -0.2016 | 0.4 | 1 | 1.1 | 0.9
24 | 1 | 0.0026901 | 0.0006742 | 0 | 0 | 1 | 0.97404 | -0.18186 | 0.4 | 1 | 1.1 | 0.9
25 | 1 | 0.0023093 | 0.00057876 | 0 | 0 | 1 | 0.97385 | -0.18323 | 0.4 | 1 | 1.1 | 0.9
26 | 1 | 0 | 0 | 0 | 0 | 1 | 0.9792 | -0.14501 | 0.4 | 1 | 1.1 | 0.9
27 | 1 | 0.0041018 | 0.001028 | 0 | 0 | 1 | 0.97359 | -0.18506 | 0.4 | 1 | 1.1 | 0.9
28 | 1 | 0 | 0 | 0 | 0 | 1 | 0.98236 | -0.12261 | 0.4 | 1 | 1.1 | 0.9
29 | 1 | 0.0040509 | 0.0010153 | 0 | 0 | 1 | 0.97303 | -0.18911 | 0.4 | 1 | 1.1 | 0.9
42 | 1 | 0 | 0 | 0 | 0 | 1 | 0.9853 | -0.10184 | 0.4 | 1 | 1.1 | 0.9
38 | 1 | 0.003028 | 0.0007589 | 0 | 0 | 1 | 0.97763 | -0.15626 | 0.4 | 1 | 1.1 | 0.9
35 | 1 | 0.002864 | 0.00071777 | 0 | 0 | 1 | 0.9728 | -0.19073 | 0.4 | 1 | 1.1 | 0.9
46 | 1 | 0.0018074 | 0.00045298 | 0 | 0 | 1 | 0.99488 | -0.035205 | 0.4 | 1 | 1.1 | 0.9
37 | 1 | 0.0036268 | 0.00090895 | 0 | 0 | 1 | 0.97716 | -0.15959 | 0.4 | 1 | 1.1 | 0.9
33 | 1 | 0.0015526 | 0.00038911 | 0 | 0 | 1 | 0.97219 | -0.19517 | 0.4 | 1 | 1.1 | 0.9
44 | 1 | 0.00115 | 0.00028822 | 0 | 0 | 1 | 0.99488 | -0.035168 | 0.4 | 1 | 1.1 | 0.9

## generator_data
GEN_BUS | PG | QG | QMAX | QMIN | VG | MBASE | GEN_STATUS | PMAX | PMIN
14 | 0.21013 | 0.053134 | 10 | -10 | 1 | 100 | 1 | 10 | 0

## branch_data
F_BUS | T_BUS | BR_R | BR_X | BR_B | RATE_A | RATE_B | RATE_C | TAP | SHIFT | BR_STATUS | ANGMIN | ANGMAX | P_in | Q_in | P_out | Q_out
1 | 2 | 0.81998 | 0.31538 | 8.2751e-10 | 0 | 0 | 0 | 0 | 0 | 1 | -90 | 90 | -0.028177 | -0.0070621 | 0.028184 | 0.0070648
1 | 3 | 1.1799 | 0.45382 | 1.1908e-09 | 0 | 0 | 0 | 0 | 0 | 1 | -90 | 90 | 0.01602 | 0.0040152 | -0.016016 | -0.0040141
2 | 4 | 2.0672 | 0.79507 | 2.0861e-09 | 0 | 0 | 0 | 0 | 0 | 1 | -90 | 90 | -0.033274 | -0.0083405 | 0.033299 | 0.00835
3 | 5 | 1.7606 | 0.67717 | 1.7768e-09 | 0 | 0 | 0 | 0 | 0 | 1 | -90 | 90 | 0.0099944 | 0.0025048 | -0.0099925 | -0.0025043
4 | 6 | 0.4745 | 0.1825 | 4.7885e-10 | 0 | 0 | 0 | 0 | 0 | 1 | -90 | 90 | -0.055602 | -0.01394 | 0.055618 | 0.013946
5 | 18 | 3.3243 | 1.2786 | 3.3548e-09 | 0 | 0 | 0 | 0 | 0 | 1 | -90 | 90 | 0.0063913 | 0.0016017 | -0.0063898 | -0.0016015
6 | 7 | 1.8679 | 0.71843 | 1.885e-09 | 0 | 0 | 0 | 0 | 0 | 1 | -90 | 90 | -0.074943 | -0.018789 | 0.075059 | 0.018833
7 | 8 | 6.9541 | 2.6746 | 7.0179e-09 | 0 | 0 | 0 | 0 | 0 | 1 | -90 | 90 | -0.075059 | -0.018833 | 0.075489 | 0.018998
8 | 12 | 1.4417 | 0.5545 | 1.4549e-09 | 0 | 0 | 0 | 0 | 0 | 1 | -90 | 90 | -0.075489 | -0.018998 | 0.075578 | 0.019032
12 | 10 | 1.542 | 0.59306 | 1.5561e-09 | 0 | 0 | 0 | 0 | 0 | 1 | -90 | 90 | -0.086318 | -0.021724 | 0.086442 | 0.021772
10 | 9 | 1.5262 | 0.587 | 1.5402e-09 | 0 | 0 | 0 | 0 | 0 | 1 | -90 | 90 | -0.096679 | -0.024337 | 0.096833 | 0.024396
9 | 11 | 0.77381 | 0.29762 | 1.5618e-09 | 0 | 0 | 0 | 0 | 0 | 1 | -90 | 90 | -0.10724 | -0.027005 | 0.10734 | 0.027042
11 | 13 | 1.1795 | 0.45364 | 2.3806e-09 | 0 | 0 | 0 | 0 | 0 | 1 | -90 | 90 | -0.11784 | -0.029674 | 0.11802 | 0.029742
13 | 14 | 2.809 | 1.0804 | 5.6695e-09 | 0 | 0 | 0 | 0 | 0 | 1 | -90 | 90 | -0.12142 | -0.030593 | 0.12186 | 0.030763
14 | 15 | 2.3745 | 0.91327 | 2.3963e-09 | 0 | 0 | 0 | 0 | 0 | 1 | -90 | 90 | 0.0049864 | 0.0012496 | -0.0049858 | -0.0012496
14 | 16 | 2.9344 | 1.1286 | 5.9227e-09 | 0 | 0 | 0 | 0 | 0 | 1 | -90 | 90 | 0.083286 | 0.021121 | -0.083069 | -0.021038
16 | 47 | 0.80247 | 0.30864 | 1.6197e-09 | 0 | 0 | 0 | 0 | 0 | 1 | -90 | 90 | 0.080491 | 0.020392 | -0.080436 | -0.020371
47 | 45 | 0.50157 | 0.19291 | 5.0617e-10 | 0 | 0 | 0 | 0 | 0 | 1 | -90 | 90 | 0.078997 | 0.020011 | -0.078964 | -0.019998
45 | 44 | 1.5132 | 0.58201 | 1.5271e-09 | 0 | 0 | 0 | 0 | 0 | 1 | -90 | 90 | 0.077332 | 0.019589 | -0.077235 | -0.019552
40 | 39 | 7.3671 | 2.8335 | 7.4347e-09 | 0 | 0 | 0 | 0 | 0 | 1 | -90 | 90 | -0.028126 | -0.0070491 | 0.028191 | 0.0070735
39 | 37 | 0.3771 | 0.14504 | 3.8056e-10 | 0 | 0 | 0 | 0 | 0 | 1 | -90 | 90 | -0.029897 | -0.007501 | 0.029901 | 0.0075024
19 | 20 | 2.4614 | 0.94669 | 2.484e-09 | 0 | 0 | 0 | 0 | 0 | 1 | -90 | 90 | -0.0025456 | -0.00063712 | 0.0025458 | 0.00063696
19 | 21 | 0.35026 | 0.13471 | 3.5347e-10 | 0 | 0 | 0 | 0 | 0 | 1 | -90 | 90 | 0.0015902 | 0.00039766 | -0.0015901 | -0.00039769
20 | 32 | 14.2765 | 5.491 | 1.4408e-08 | 0 | 0 | 0 | 0 | 0 | 1 | -90 | 90 | -0.0048544 | -0.0012156 | 0.0048582 | 0.0012157
21 | 23 | 9.3137 | 3.5822 | 9.3992e-09 | 0 | 0 | 0 | 0 | 0 | 1 | -90 | 90 | 0.0015901 | 0.00039769 | -0.0015899 | -0.00039848
32 | 34 | 2.3008 | 0.88492 | 2.3219e-09 | 0 | 0 | 0 | 0 | 0 | 1 | -90 | 90 | 0.0021434 | 0.00053699 | -0.0021433 | -0.00053717
32 | 30 | 2.0778 | 0.79914 | 2.0968e-09 | 0 | 0 | 0 | 0 | 0 | 1 | -90 | 90 | -0.0091046 | -0.0022797 | 0.0091065 | 0.0022803
30 | 31 | 4.2015 | 1.616 | 4.24e-09 | 0 | 0 | 0 | 0 | 0 | 1 | -90 | 90 | -0.011856 | -0.0029693 | 0.011862 | 0.0029714
31 | 33 | 0.28482 | 0.10955 | 2.8743e-10 | 0 | 0 | 0 | 0 | 0 | 1 | -90 | 90 | -0.018711 | -0.0046879 | 0.018712 | 0.0046883
24 | 25 | 0.5034 | 0.19361 | 5.0802e-10 | 0 | 0 | 0 | 0 | 0 | 1 | -90 | 90 | 0.033637 | 0.0084347 | -0.033631 | -0.0084323
24 | 26 | 12.6119 | 4.8507 | 1.2728e-08 | 0 | 0 | 0 | 0 | 0 | 1 | -90 | 90 | -0.036327 | -0.0091089 | 0.036514 | 0.0091794
25 | 27 | 0.72369 | 0.27834 | 7.3033e-10 | 0 | 0 | 0 | 0 | 0 | 1 | -90 | 90 | 0.031322 | 0.0078536 | -0.031314 | -0.0078506
26 | 28 | 7.7307 | 2.9733 | 7.8016e-09 | 0 | 0 | 0 | 0 | 0 | 1 | -90 | 90 | -0.036514 | -0.0091793 | 0.036628 | 0.0092225
27 | 29 | 1.8376 | 0.70678 | 1.8545e-09 | 0 | 0 | 0 | 0 | 0 | 1 | -90 | 90 | 0.027212 | 0.0068226 | -0.027197 | -0.0068169
28 | 42 | 3.5959 | 1.383 | 3.6289e-09 | 0 | 0 | 0 | 0 | 0 | 1 | -90 | 90 | -0.07337 | -0.018463 | 0.073584 | 0.018545
28 | 38 | 11.5363 | 4.437 | 1.1642e-08 | 0 | 0 | 0 | 0 | 0 | 1 | -90 | 90 | 0.036742 | 0.0092409 | -0.036571 | -0.0091761
29 | 35 | 0.86454 | 0.33252 | 8.7247e-10 | 0 | 0 | 0 | 0 | 0 | 1 | -90 | 90 | 0.023146 | 0.0058016 | -0.023141 | -0.0057997
42 | 46 | 11.684 | 4.4939 | 1.1791e-08 | 0 | 0 | 0 | 0 | 0 | 1 | -90 | 90 | -0.073584 | -0.018545 | 0.074277 | 0.01881
38 | 37 | 1.2372 | 0.47585 | 1.2486e-09 | 0 | 0 | 0 | 0 | 0 | 1 | -90 | 90 | 0.033543 | 0.0084172 | -0.033527 | -0.0084114
35 | 33 | 2.6987 | 1.038 | 2.7235e-09 | 0 | 0 | 0 | 0 | 0 | 1 | -90 | 90 | 0.020277 | 0.0050819 | -0.020264 | -0.0050774
46 | 44 | 0.0062787 | 0.0024149 | 6.3364e-12 | 0 | 0 | 0 | 0 | 0 | 1 | -90 | 90 | -0.076084 | -0.019263 | 0.076085 | 0.019263