## bus_data
BUS_I | BUS_TYPE | Pd | Qd | Gs | Bs | area | Vm | Va | baseKV | zone | Vmax | Vmin
1 | 1 | 0.0063878 | 0.0016009 | 0 | 0 | 1 | 0.98224 | -0.12395 | 0.4 | 1 | 1.1 | 0.9
2 | 1 | 0.001126 | 0.0002822 | 0 | 0 | 1 | 0.98251 | -0.12199 | 0.4 | 1 | 1.1 | 0.9
4 | 1 | 0 | 0 | 0 | 0 | 1 | 0.98289 | -0.11925 | 0.4 | 1 | 1.1 | 0.9
7 | 1 | 0 | 0 | 0 | 0 | 1 | 0.98299 | -0.11854 | 0.4 | 1 | 1.1 | 0.9
10 | 1 | 0.0013615 | 0.00034123 | 0 | 0 | 1 | 0.98694 | -0.090729 | 0.4 | 1 | 1.1 | 0.9
5 | 1 | 0.05647 | 0.014153 | 0 | 0 | 1 | 0.97899 | -0.14697 | 0.4 | 1 | 1.1 | 0.9
6 | 1 | 0 | 0 | 0 | 0 | 1 | 0.97706 | -0.16076 | 0.4 | 1 | 1.1 | 0.9
8 | 1 | 0 | 0 | 0 | 0 | 1 | 0.9767 | -0.16332 | 0.4 | 1 | 1.1 | 0.9
9 | 1 | 0 | 0 | 0 | 0 | 1 | 0.97666 | -0.16365 | 0.4 | 1 | 1.1 | 0.9
49 | 1 | 0.0089348 | 0.0022393 | 0 | 0 | 1 | 0.97595 | -0.16866 | 0.4 | 1 | 1.1 | 0.9
24 | 1 | 0.0054151 | 0.0013572 | 0 | 0 | 1 | 0.97582 | -0.16965 | 0.4 | 1 | 1.1 | 0.9
51 | 1 | 0.0035642 | 0.00089326 | 0 | 0 | 1 | 0.97604 | -0.16802 | 0.4 | 1 | 1.1 | 0.9
47 | 1 | 0 | 0 | 0 | 0 | 1 | 0.9916 | -0.058169 | 0.4 | 1 | 1.1 | 0.9
19 | 1 | 0.00083246 | 0.00020863 | 0 | 0 | 1 | 0.97399 | -0.18273 | 0.4 | 1 | 1.1 | 0.9
23 | 1 | 0.0089031 | 0.0022313 | 0 | 0 | 1 | 0.97549 | -0.17201 | 0.4 | 1 | 1.1 | 0.9
42 | 1 | 0 | 0 | 0 | 0 | 1 | 0.97502 | -0.17534 | 0.4 | 1 | 1.1 | 0.9
50 | 1 | 0.016244 | 0.004071 | 0 | 0 | 1 | 0.99755 | -0.017139 | 0.4 | 1 | 1.1 | 0.9
41 | 1 | 0.0027865 | 0.00069837 | 0 | 0 | 1 | 0.99805 | -0.013639 | 0.4 | 1 | 1.1 | 0.9
87 | 1 | 0.00057455 | 0.000144 | 0 | 0 | 1 | 0.99153 | -0.058662 | 0.4 | 1 | 1.1 | 0.9
45 | 1 | 0 | 0 | 0 | 0 | 1 | 0.99273 | -0.050312 | 0.4 | 1 | 1.1 | 0.9
11 | 1 | 0.0014935 | 0.0003743 | 0 | 0 | 1 | 0.97153 | -0.20442 | 0.4 | 1 | 1.1 | 0.9
12 | 1 | 0.00096863 | 0.00024276 | 0 | 0 | 1 | 0.97146 | -0.20495 | 0.4 | 1 | 1.1 | 0.9
13 | 1 | 0.00010242 | 2.567e-05 | 0 | 0 | 1 | 0.97198 | -0.2011 | 0.4 | 1 | 1.1 | 0.9
14 | 1 | 0 | 0 | 0 | 0 | 1 | 0.97137 | -0.20562 | 0.4 | 1 | 1.1 | 0.9
15 | 1 | 0.00018456 | 4.6256e-05 | 0 | 0 | 1 | 0.97231 | -0.19866 | 0.4 | 1 | 1.1 | 0.9
110 | 1 | 0.0006811 | 0.0001707 | 0 | 0 | 1 | 0.97834 | -0.15434 | 0.4 | 1 | 1.1 | 0.9
108 | 1 | 0 | 0 | 0 | 0 | 1 | 0.97845 | -0.15356 | 0.4 | 1 | 1.1 | 0.9
62 | 1 | 0 | 0 | 0 | 0 | 1 | 0.98584 | -0.099603 | 0.4 | 1 | 1.1 | 0.9
111 | 1 | 0.00012609 | 3.16e-05 | 0 | 0 | 1 | 0.97988 | -0.14308 | 0.4 | 1 | 1.1 | 0.9
60 | 1 | 0.0014621 | 0.00036644 | 0 | 0 | 1 | 0.98591 | -0.099131 | 0.4 | 1 | 1.1 | 0.9
104 | 1 | 0.00017576 | 4.4049e-05 | 0 | 0 | 1 | 0.9713 | -0.20611 | 0.4 | 1 | 1.1 | 0.9
105 | 1 | 0.0001074 | 2.6916e-05 | 0 | 0 | 1 | 0.97136 | -0.20568 | 0.4 | 1 | 1.1 | 0.9
100 | 1 | 9.43e-05 | 2.3634e-05 | 0 | 0 | 1 | 0.9724 | -0.19798 | 0.4 | 1 | 1.1 | 0.9
101 | 1 | 0.00027043 | 6.7775e-05 | 0 | 0 | 1 | 0.97104 | -0.2081 | 0.4 | 1 | 1.1 | 0.9
98 | 1 | 0.00013349 | 3.3456e-05 | 0 | 0 | 1 | 0.97455 | -0.18215 | 0.4 | 1 | 1.1 | 0.9
97 | 1 | 0.00010534 | 2.6401e-05 | 0 | 0 | 1 | 0.97456 | -0.18208 | 0.4 | 1 | 1.1 | 0.9
16 | 1 | 0.0021856 | 0.00054776 | 0 | 0 | 1 | 0.97372 | -0.18466 | 0.4 | 1 | 1.1 | 0.9
17 | 1 | 0 | 0 | 0 | 0 | 1 | 0.97379 | -0.18414 | 0.4 | 1 | 1.1 | 0.9
18 | 1 | 0.0044948 | 0.0011265 | 0 | 0 | 1 | 0.97157 | -0.2001 | 0.4 | 1 | 1.1 | 0.9
21 | 1 | 0 | 0 | 0 | 0 | 1 | 0.97096 | -0.20451 | 0.4 | 1 | 1.1 | 0.9
22 | 1 | 0.010178 | 0.0025509 | 0 | 0 | 1 | 0.97089 | -0.205 | 0.4 | 1 | 1.1 | 0.9
20 | 1 | 0.0072344 | 0.0018131 | 0 | 0 | 1 | 0.97018 | -0.21016 | 0.4 | 1 | 1.1 | 0.9
26 | 3 | 0.0014131 | 0.00035416 | 0 | 0 | 1 | 1 | 0 | 0.4 | 1 | 1.1 | 0.9
27 | 1 | 0.0006683 | 0.00016749 | 0 | 0 | 1 | 0.99825 | -0.012065 | 0.4 | 1 | 1.1 | 0.9
28 | 1 | 0.0004666 | 0.00011694 | 0 | 0 | 1 | 0.99993 | -0.00048877 | 0.4 | 1 | 1.1 | 0.9
29 | 1 | 0.00092448 | 0.0002317 | 0 | 0 | 1 | 0.99687 | -0.021552 | 0.4 | 1 | 1.1 | 0.9
30 | 1 | 0 | 0 | 0 | 0 | 1 | 0.99895 | -0.0073568 | 0.4 | 1 | 1.1 | 0.9
48 | 1 | 0.00084133 | 0.00021086 | 0 | 0 | 1 | 0.99441 | -0.038593 | 0.4 | 1 | 1.1 | 0.9
86 | 1 | 0.0020813 | 0.00052162 | 0 | 0 | 1 | 0.99886 | -0.0079841 | 0.4 | 1 | 1.1 | 0.9
40 | 1 | 0 | 0 | 0 | 0 | 1 | 0.99855 | -0.010158 | 0.4 | 1 | 1.1 | 0.9
39 | 1 | 0.00064405 | 0.00016141 | 0 | 0 | 1 | 0.99847 | -0.01073 | 0.4 | 1 | 1.1 | 0.9
31 | 1 | 0.0024982 | 0.0006261 | 0 | 0 | 1 | 0.99797 | -0.014244 | 0.4 | 1 | 1.1 | 0.9
32 | 1 | 0.00096316 | 0.00024139 | 0 | 0 | 1 | 0.99805 | -0.013647 | 0.4 | 1 | 1.1 | 0.9
34 | 1 | 0.00057816 | 0.0001449 | 0 | 0 | 1 | 0.99816 | -0.012897 | 0.4 | 1 | 1.1 | 0.9
33 | 1 | 0 | 0 | 0 | 0 | 1 | 0.99832 | -0.011766 | 0.4 | 1 | 1.1 | 0.9
35 | 1 | 0.0010575 | 0.00026503 | 0 | 0 | 1 | 0.9982 | -0.012611 | 0.4 | 1 | 1.1 | 0.9
37 | 1 | 0.00061712 | 0.00015467 | 0 | 0 | 1 | 0.99823 | -0.012402 | 0.4 | 1 | 1.1 | 0.9
38 | 1 | 0 | 0 | 0 | 0 | 1 | 0.99844 | -0.010952 | 0.4 | 1 | 1.1 | 0.9
63 | 1 | 0.00057833 | 0.00014494 | 0 | 0 | 1 | 0.99819 | -0.012714 | 0.4 | 1 | 1.1 | 0.9
36 | 1 | 0.00059241 | 0.00014847 | 0 | 0 | 1 | 0.99818 | -0.012754 | 0.4 | 1 | 1.1 | 0.9
53 | 1 | 0.0081026 | 0.0020307 | 0 | 0 | 1 | 0.97459 | -0.17845 | 0.4 | 1 | 1.1 | 0.9
52 | 1 | 0.0022279 | 0.00055836 | 0 | 0 | 1 | 0.97414 | -0.18169 | 0.4 | 1 | 1.1 | 0.9
43 | 1 | 0.00071918 | 0.00018024 | 0 | 0 | 1 | 0.99264 | -0.050928 | 0.4 | 1 | 1.1 | 0.9
44 | 1 | 0.00087223 | 0.0002186 | 0 | 0 | 1 | 0.9918 | -0.056866 | 0.4 | 1 | 1.1 | 0.9
46 | 1 | 0.00090595 | 0.00022705 | 0 | 0 | 1 | 0.99067 | -0.064944 | 0.4 | 1 | 1.1 | 0.9
82 | 1 | 0.00044208 | 0.00011079 | 0 | 0 | 1 | 0.9902 | -0.068267 | 0.4 | 1 | 1.1 | 0.9
80 | 1 | 0 | 0 | 0 | 0 | 1 | 0.99 | -0.069711 | 0.4 | 1 | 1.1 | 0.9
88 | 1 | 0.001073 | 0.00026893 | 0 | 0 | 1 | 0.99149 | -0.058949 | 0.4 | 1 | 1.1 | 0.9
54 | 1 | 0.012776 | 0.003202 | 0 | 0 | 1 | 0.97387 | -0.18364 | 0.4 | 1 | 1.1 | 0.9
55 | 1 | 0.00092293 | 0.00023131 | 0 | 0 | 1 | 0.98965 | -0.072141 | 0.4 | 1 | 1.1 | 0.9
56 | 1 | 0.0020605 | 0.00051641 | 0 | 0 | 1 | 0.98971 | -0.071722 | 0.4 | 1 | 1.1 | 0.9
57 | 1 | 0 | 0 | 0 | 0 | 1 | 0.98978 | -0.071271 | 0.4 | 1 | 1.1 | 0.9
70 | 1 | 0.0014355 | 0.00035976 | 0 | 0 | 1 | 0.98987 | -0.070635 | 0.4 | 1 | 1.1 | 0.9
69 | 1 | 0 | 0 | 0 | 0 | 1 | 0.98819 | -0.082661 | 0.4 | 1 | 1.1 | 0.9
75 | 1 | 0.0034958 | 0.00087613 | 0 | 0 | 1 | 0.98847 | -0.080619 | 0.4 | 1 | 1.1 | 0.9
77 | 1 | 0.00058173 | 0.00014579 | 0 | 0 | 1 | 0.98783 | -0.085259 | 0.4 | 1 | 1.1 | 0.9
58 | 1 | 0.00068252 | 0.00017106 | 0 | 0 | 1 | 0.98595 | -0.098843 | 0.4 | 1 | 1.1 | 0.9
59 | 1 | 0.001197 | 0.00029999 | 0 | 0 | 1 | 0.98605 | -0.098112 | 0.4 | 1 | 1.1 | 0.9
61 | 1 | 0.00041212 | 0.00010329 | 0 | 0 | 1 | 0.98609 | -0.097808 | 0.4 | 1 | 1.1 | 0.9
76 | 1 | 0 | 0 | 0 | 0 | 1 | 0.987 | -0.091218 | 0.4 | 1 | 1.1 | 0.9
94 | 1 | 0 | 0 | 0 | 0 | 1 | 0.9763 | -0.16929 | 0.4 | 1 | 1.1 | 0.9
96 | 1 | 0.0010145 | 0.00025426 | 0 | 0 | 1 | 0.97658 | -0.16727 | 0.4 | 1 | 1.1 | 0.9
95 | 1 | 0.00043934 | 0.00011011 | 0 | 0 | 1 | 0.97578 | -0.17312 | 0.4 | 1 | 1.1 | 0.9
93 | 1 | 0 | 0 | 0 | 0 | 1 | 0.97592 | -0.17208 | 0.4 | 1 | 1.1 | 0.9
92 | 1 | 0.0014895 | 0.00037331 | 0 | 0 | 1 | 0.97537 | -0.17606 | 0.4 | 1 | 1.1 | 0.9
99 | 1 | 0.00058763 | 0.00014727 | 0 | 0 | 1 | 0.97462 | -0.18167 | 0.4 | 1 | 1.1 | 0.9
72 | 1 | 0 | 0 | 0 | 0 | 1 | 0.98908 | -0.076245 | 0.4 | 1 | 1.1 | 0.9
73 | 1 | 0.0022124 | 0.00055449 | 0 | 0 | 1 | 0.98878 | -0.078394 | 0.4 | 1 | 1.1 | 0.9
74 | 1 | 0.00035154 | 8.8104e-05 | 0 | 0 | 1 | 0.98947 | -0.073451 | 0.4 | 1 | 1.1 | 0.9
71 | 1 | 0.0019994 | 0.0005011 | 0 | 0 | 1 | 0.98902 | -0.076707 | 0.4 | 1 | 1.1 | 0.9
109 | 1 | 0.00011952 | 2.9953e-05 | 0 | 0 | 1 | 0.97849 | -0.15325 | 0.4 | 1 | 1.1 | 0.9
102 | 1 | 0.00014762 | 3.6997e-05 | 0 | 0 | 1 | 0.97098 | -0.20858 | 0.4 | 1 | 1.1 | 0.9
103 | 1 | 0.00010652 | 2.6696e-05 | 0 | 0 | 1 | 0.97096 | -0.20874 | 0.4 | 1 | 1.1 | 0.9
107 | 1 | 0.00058548 | 0.00014673 | 0 | 0 | 1 | 0.97045 | -0.21249 | 0.4 | 1 | 1.1 | 0.9
64 | 1 | 0.00086585 | 0.000217 | 0 | 0 | 1 | 0.98945 | -0.073608 | 0.4 | 1 | 1.1 | 0.9
65 | 1 | 0.00097355 | 0.00024399 | 0 | 0 | 1 | 0.98946 | -0.073525 | 0.4 | 1 | 1.1 | 0.9
67 | 1 | 0.00096227 | 0.00024117 | 0 | 0 | 1 | 0.98952 | -0.073097 | 0.4 | 1 | 1.1 | 0.9
84 | 1 | 0.00084816 | 0.00021257 | 0 | 0 | 1 | 0.98955 | -0.07289 | 0.4 | 1 | 1.1 | 0.9
68 | 1 | 0.00045187 | 0.00011325 | 0 | 0 | 1 | 0.98899 | -0.076917 | 0.4 | 1 | 1.1 | 0.9
106 | 1 | 0.00021807 | 5.4654e-05 | 0 | 0 | 1 | 0.97045 | -0.2125 | 0.4 | 1 | 1.1 | 0.9
81 | 1 | 0.00098555 | 0.000247 | 0 | 0 | 1 | 0.98962 | -0.072369 | 0.4 | 1 | 1.1 | 0.9
83 | 1 | 0.0012317 | 0.00030869 | 0 | 0 | 1 | 0.98978 | -0.071269 | 0.4 | 1 | 1.1 | 0.9
78 | 1 | 0.00073073 | 0.00018314 | 0 | 0 | 1 | 0.9898 | -0.07114 | 0.4 | 1 | 1.1 | 0.9
89 | 1 | 0.0001596 | 3.9999e-05 | 0 | 0 | 1 | 0.97534 | -0.17626 | 0.4 | 1 | 1.1 | 0.9
90 | 1 | 0.00036214 | 9.076e-05 | 0 | 0 | 1 | 0.97535 | -0.17621 | 0.4 | 1 | 1.1 | 0.9
79 | 1 | 0.00075985 | 0.00019044 | 0 | 0 | 1 | 0.9897 | -0.071828 | 0.4 | 1 | 1.1 | 0.9

## generator_data
GEN_BUS | PG | QG | QMAX | QMIN | VG | MBASE | GEN_STATUS | PMAX | PMIN
26 | 0.21594 | 0.054573 | 10 | -10 | 1 | 100 | 1 | 10 | 0

## branch_data
F_BUS | T_BUS | BR_R | BR_X | BR_B | RATE_A | RATE_B | RATE_C | TAP | SHIFT | BR_STATUS | ANGMIN | ANGMAX | P_in | Q_in | P_out | Q_out
1 | 2 | 3.8561 | 1.4831 | 3.8915e-09 | 0 | 0 | 0 | 0 | 0 | 1 | -90 | 90 | -0.0063877 | -0.0016009 | 0.0063895 | 0.0016012
2 | 4 | 4.5787 | 1.761 | 4.6207e-09 | 0 | 0 | 0 | 0 | 0 | 1 | -90 | 90 | -0.0075154 | -0.0018834 | 0.0075183 | 0.0018841
4 | 7 | 1.1892 | 0.4574 | 1.2002e-09 | 0 | 0 | 0 | 0 | 0 | 1 | -90 | 90 | -0.0075183 | -0.0018841 | 0.007519 | 0.0018842
7 | 10 | 2.5305 | 0.97326 | 5.1074e-09 | 0 | 0 | 0 | 0 | 0 | 1 | -90 | 90 | -0.13975 | -0.035139 | 0.14029 | 0.035348
7 | 5 | 2.713 | 1.0435 | 5.4759e-09 | 0 | 0 | 0 | 0 | 0 | 1 | -90 | 90 | 0.13223 | 0.033255 | -0.13171 | -0.033055
10 | 47 | 2.9591 | 1.1381 | 5.9726e-09 | 0 | 0 | 0 | 0 | 0 | 1 | -90 | 90 | -0.14166 | -0.035689 | 0.1423 | 0.035938
5 | 6 | 2.2928 | 0.88183 | 4.6276e-09 | 0 | 0 | 0 | 0 | 0 | 1 | -90 | 90 | 0.075239 | 0.018903 | -0.075095 | -0.018848
6 | 8 | 0.65975 | 0.25375 | 1.3316e-09 | 0 | 0 | 0 | 0 | 0 | 1 | -90 | 90 | 0.048355 | 0.012138 | -0.048337 | -0.012131
6 | 9 | 1.3464 | 0.51785 | 1.3588e-09 | 0 | 0 | 0 | 0 | 0 | 1 | -90 | 90 | 0.026741 | 0.0067102 | -0.02673 | -0.0067062
8 | 49 | 1.9574 | 0.75283 | 3.9507e-09 | 0 | 0 | 0 | 0 | 0 | 1 | -90 | 90 | 0.034004 | 0.0085374 | -0.033979 | -0.0085281
8 | 24 | 5.4941 | 2.1131 | 5.5445e-09 | 0 | 0 | 0 | 0 | 0 | 1 | -90 | 90 | 0.014334 | 0.0035936 | -0.014321 | -0.0035893
9 | 51 | 2.0356 | 0.7829 | 2.0542e-09 | 0 | 0 | 0 | 0 | 0 | 1 | -90 | 90 | 0.02673 | 0.0067062 | -0.026714 | -0.0067001
49 | 19 | 6.9825 | 2.6856 | 1.4093e-08 | 0 | 0 | 0 | 0 | 0 | 1 | -90 | 90 | 0.025044 | 0.0062889 | -0.024995 | -0.0062714
24 | 23 | 3.2873 | 1.2643 | 3.3174e-09 | 0 | 0 | 0 | 0 | 0 | 1 | -90 | 90 | 0.0089059 | 0.0022321 | -0.008903 | -0.0022313
51 | 42 | 3.9247 | 1.5095 | 3.9607e-09 | 0 | 0 | 0 | 0 | 0 | 1 | -90 | 90 | 0.02315 | 0.0058069 | -0.023126 | -0.0057982
47 | 87 | 3.8247 | 1.471 | 3.8598e-09 | 0 | 0 | 0 | 0 | 0 | 1 | -90 | 90 | 0.0016477 | 0.00041227 | -0.0016476 | -0.0004126
47 | 45 | 0.70986 | 0.27303 | 1.4328e-09 | 0 | 0 | 0 | 0 | 0 | 1 | -90 | 90 | -0.14395 | -0.03635 | 0.14411 | 0.036411
19 | 17 | 0.72343 | 0.27824 | 1.4601e-09 | 0 | 0 | 0 | 0 | 0 | 1 | -90 | 90 | 0.024163 | 0.0060628 | -0.024158 | -0.0060611
42 | 53 | 1.6678 | 0.64146 | 1.6831e-09 | 0 | 0 | 0 | 0 | 0 | 1 | -90 | 90 | 0.023126 | 0.0057983 | -0.023116 | -0.0057946
50 | 41 | 2.7942 | 1.0747 | 2.8199e-09 | 0 | 0 | 0 | 0 | 0 | 1 | -90 | 90 | -0.016244 | -0.004071 | 0.016251 | 0.0040738
41 | 40 | 2.3737 | 0.91298 | 2.3955e-09 | 0 | 0 | 0 | 0 | 0 | 1 | -90 | 90 | -0.019038 | -0.0047721 | 0.019047 | 0.0047754
87 | 88 | 3.4123 | 1.3124 | 3.4437e-09 | 0 | 0 | 0 | 0 | 0 | 1 | -90 | 90 | 0.0010731 | 0.00026861 | -0.001073 | -0.00026893
45 | 48 | 0.83918 | 0.32276 | 1.6938e-09 | 0 | 0 | 0 | 0 | 0 | 1 | -90 | 90 | -0.18163 | -0.045795 | 0.18193 | 0.04591
45 | 43 | 0.20992 | 0.080738 | 4.2369e-10 | 0 | 0 | 0 | 0 | 0 | 1 | -90 | 90 | 0.037517 | 0.0093842 | -0.037513 | -0.009383
11 | 12 | 2.4678 | 0.94914 | 2.4904e-09 | 0 | 0 | 0 | 0 | 0 | 1 | -90 | 90 | 0.0025811 | 0.00063594 | -0.0025809 | -0.00063611
11 | 13 | 9.8062 | 3.7716 | 9.8962e-09 | 0 | 0 | 0 | 0 | 0 | 1 | -90 | 90 | -0.0040745 | -0.0010102 | 0.0040764 | 0.00101
12 | 14 | 4.8677 | 1.8722 | 4.9124e-09 | 0 | 0 | 0 | 0 | 0 | 1 | -90 | 90 | 0.0016123 | 0.00039334 | -0.0016122 | -0.00039375
13 | 15 | 7.0461 | 2.7101 | 7.1108e-09 | 0 | 0 | 0 | 0 | 0 | 1 | -90 | 90 | -0.0041788 | -0.0010357 | 0.0041802 | 0.0010355
14 | 104 | 3.7641 | 1.4477 | 3.7987e-09 | 0 | 0 | 0 | 0 | 0 | 1 | -90 | 90 | 0.0015048 | 0.00036746 | -0.0015047 | -0.00036778
14 | 105 | 6.5282 | 2.5109 | 6.5881e-09 | 0 | 0 | 0 | 0 | 0 | 1 | -90 | 90 | 0.0001074 | 2.6295e-05 | -0.00010739 | -2.6917e-05
15 | 100 | 1.8917 | 0.72758 | 1.9091e-09 | 0 | 0 | 0 | 0 | 0 | 1 | -90 | 90 | -0.0043647 | -0.0010818 | 0.0043651 | 0.0010818
110 | 108 | 14.1457 | 5.4407 | 1.4276e-08 | 0 | 0 | 0 | 0 | 0 | 1 | -90 | 90 | -0.00068109 | -0.0001707 | 0.00068117 | 0.00016936
108 | 109 | 5.6276 | 2.1645 | 5.6793e-09 | 0 | 0 | 0 | 0 | 0 | 1 | -90 | 90 | -0.00068117 | -0.00016936 | 0.0006812 | 0.00016883
62 | 111 | 54.8149 | 21.0827 | 1.1064e-07 | 0 | 0 | 0 | 0 | 0 | 1 | -90 | 90 | 0.0097879 | 0.002422 | -0.0097306 | -0.0024106
62 | 60 | 0.59597 | 0.22922 | 1.2029e-09 | 0 | 0 | 0 | 0 | 0 | 1 | -90 | 90 | -0.0097879 | -0.002422 | 0.0097886 | 0.0024221
111 | 109 | 12.9515 | 4.9813 | 2.6141e-08 | 0 | 0 | 0 | 0 | 0 | 1 | -90 | 90 | 0.0096045 | 0.002379 | -0.0095913 | -0.0023764
60 | 58 | 0.31786 | 0.12226 | 6.4156e-10 | 0 | 0 | 0 | 0 | 0 | 1 | -90 | 90 | -0.011251 | -0.0027885 | 0.011251 | 0.0027886
104 | 101 | 17.5918 | 6.7661 | 1.7753e-08 | 0 | 0 | 0 | 0 | 0 | 1 | -90 | 90 | 0.0013289 | 0.00032373 | -0.0013286 | -0.00032527
100 | 98 | 42.7879 | 16.4569 | 4.318e-08 | 0 | 0 | 0 | 0 | 0 | 1 | -90 | 90 | -0.0044594 | -0.0011054 | 0.004469 | 0.001105
101 | 102 | 5.2687 | 2.0264 | 5.317e-09 | 0 | 0 | 0 | 0 | 0 | 1 | -90 | 90 | 0.0010581 | 0.00025749 | -0.0010581 | -0.00025797
98 | 97 | 0.17417 | 0.066989 | 1.7577e-10 | 0 | 0 | 0 | 0 | 0 | 1 | -90 | 90 | -0.0046025 | -0.0011384 | 0.0046025 | 0.0011384
97 | 99 | 1.0491 | 0.4035 | 1.0587e-09 | 0 | 0 | 0 | 0 | 0 | 1 | -90 | 90 | -0.0047078 | -0.0011648 | 0.0047081 | 0.0011648
16 | 17 | 2.9689 | 1.1419 | 2.9961e-09 | 0 | 0 | 0 | 0 | 0 | 1 | -90 | 90 | -0.0021855 | -0.00054776 | 0.0021857 | 0.00054754
17 | 18 | 8.9742 | 3.4516 | 9.0565e-09 | 0 | 0 | 0 | 0 | 0 | 1 | -90 | 90 | 0.021972 | 0.0055136 | -0.021924 | -0.0054957
18 | 21 | 3.1135 | 1.1975 | 3.142e-09 | 0 | 0 | 0 | 0 | 0 | 1 | -90 | 90 | 0.017429 | 0.0043693 | -0.017418 | -0.0043655
21 | 22 | 0.59078 | 0.22722 | 5.962e-10 | 0 | 0 | 0 | 0 | 0 | 1 | -90 | 90 | 0.010178 | 0.0025511 | -0.010178 | -0.0025509
21 | 20 | 9.5688 | 3.6803 | 9.6566e-09 | 0 | 0 | 0 | 0 | 0 | 1 | -90 | 90 | 0.0072398 | 0.0018144 | -0.0072342 | -0.0018131
26 | 27 | 0.86195 | 0.33152 | 1.7397e-09 | 0 | 0 | 0 | 0 | 0 | 1 | -90 | 90 | 0.18536 | 0.046904 | -0.18504 | -0.046783
26 | 28 | 0.21853 | 0.084049 | 2.2053e-10 | 0 | 0 | 0 | 0 | 0 | 1 | -90 | 90 | 0.029167 | 0.0073146 | -0.029165 | -0.0073139
27 | 29 | 0.6781 | 0.26081 | 1.3686e-09 | 0 | 0 | 0 | 0 | 0 | 1 | -90 | 90 | 0.18438 | 0.046615 | -0.18413 | -0.046521
28 | 30 | 3.1175 | 1.1991 | 3.1462e-09 | 0 | 0 | 0 | 0 | 0 | 1 | -90 | 90 | 0.028698 | 0.0071969 | -0.028671 | -0.0071867
29 | 48 | 1.2196 | 0.46908 | 2.4616e-09 | 0 | 0 | 0 | 0 | 0 | 1 | -90 | 90 | 0.18321 | 0.046289 | -0.18277 | -0.046121
30 | 86 | 3.9144 | 1.5055 | 3.9503e-09 | 0 | 0 | 0 | 0 | 0 | 1 | -90 | 90 | 0.0020815 | 0.00052129 | -0.0020813 | -0.00052162
30 | 40 | 1.3696 | 0.52675 | 1.3821e-09 | 0 | 0 | 0 | 0 | 0 | 1 | -90 | 90 | 0.026589 | 0.0066654 | -0.026579 | -0.0066616
40 | 39 | 0.98376 | 0.37837 | 9.9279e-10 | 0 | 0 | 0 | 0 | 0 | 1 | -90 | 90 | 0.007532 | 0.0018862 | -0.0075314 | -0.0018861
39 | 38 | 0.41801 | 0.16077 | 4.2184e-10 | 0 | 0 | 0 | 0 | 0 | 1 | -90 | 90 | 0.0068873 | 0.0017246 | -0.0068871 | -0.0017246
31 | 32 | 3.1012 | 1.1928 | 3.1296e-09 | 0 | 0 | 0 | 0 | 0 | 1 | -90 | 90 | -0.0024982 | -0.0006261 | 0.0024984 | 0.00062586
32 | 34 | 2.8094 | 1.0805 | 2.8352e-09 | 0 | 0 | 0 | 0 | 0 | 1 | -90 | 90 | -0.0034615 | -0.00086725 | 0.0034619 | 0.00086711
34 | 37 | 1.5861 | 0.61004 | 1.6007e-09 | 0 | 0 | 0 | 0 | 0 | 1 | -90 | 90 | -0.00404 | -0.001012 | 0.0040403 | 0.001012
33 | 35 | 4.9116 | 1.8891 | 4.9567e-09 | 0 | 0 | 0 | 0 | 0 | 1 | -90 | 90 | 0.0022285 | 0.00055786 | -0.0022282 | -0.00055825
33 | 37 | 1.7711 | 0.68119 | 1.7873e-09 | 0 | 0 | 0 | 0 | 0 | 1 | -90 | 90 | 0.0046579 | 0.0011666 | -0.0046574 | -0.0011666
33 | 38 | 1.5332 | 0.58968 | 1.5472e-09 | 0 | 0 | 0 | 0 | 0 | 1 | -90 | 90 | -0.0068864 | -0.0017245 | 0.0068871 | 0.0017246
35 | 63 | 1.1485 | 0.44174 | 1.1591e-09 | 0 | 0 | 0 | 0 | 0 | 1 | -90 | 90 | 0.0011708 | 0.00029322 | -0.0011707 | -0.00029333
63 | 36 | 0.8738 | 0.33608 | 8.8182e-10 | 0 | 0 | 0 | 0 | 0 | 1 | -90 | 90 | 0.00059241 | 0.00014838 | -0.00059241 | -0.00014847
53 | 52 | 2.6657 | 1.0253 | 2.6901e-09 | 0 | 0 | 0 | 0 | 0 | 1 | -90 | 90 | 0.015014 | 0.0037639 | -0.015007 | -0.0037615
52 | 54 | 1.8876 | 0.72602 | 1.905e-09 | 0 | 0 | 0 | 0 | 0 | 1 | -90 | 90 | 0.012779 | 0.0032032 | -0.012776 | -0.003202
43 | 44 | 2.062 | 0.79306 | 4.1618e-09 | 0 | 0 | 0 | 0 | 0 | 1 | -90 | 90 | 0.036794 | 0.0092027 | -0.036764 | -0.0091916
44 | 46 | 2.8671 | 1.1027 | 5.7869e-09 | 0 | 0 | 0 | 0 | 0 | 1 | -90 | 90 | 0.035892 | 0.008973 | -0.035852 | -0.0089582
46 | 82 | 1.2079 | 0.46459 | 2.438e-09 | 0 | 0 | 0 | 0 | 0 | 1 | -90 | 90 | 0.034946 | 0.0087312 | -0.03493 | -0.0087253
82 | 80 | 0.53152 | 0.20443 | 1.0728e-09 | 0 | 0 | 0 | 0 | 0 | 1 | -90 | 90 | 0.034488 | 0.0086145 | -0.034481 | -0.0086119
80 | 83 | 0.82368 | 0.3168 | 1.6625e-09 | 0 | 0 | 0 | 0 | 0 | 1 | -90 | 90 | 0.023933 | 0.0059703 | -0.023928 | -0.0059685
80 | 78 | 2.9719 | 1.1431 | 2.9992e-09 | 0 | 0 | 0 | 0 | 0 | 1 | -90 | 90 | 0.0061285 | 0.001535 | -0.0061273 | -0.0015348
80 | 70 | 2.6615 | 1.0237 | 2.6859e-09 | 0 | 0 | 0 | 0 | 0 | 1 | -90 | 90 | 0.0044199 | 0.0011066 | -0.0044194 | -0.0011066
55 | 56 | 5.7732 | 2.2205 | 5.8262e-09 | 0 | 0 | 0 | 0 | 0 | 1 | -90 | 90 | -0.00092293 | -0.00023131 | 0.00092298 | 0.00023076
56 | 57 | 1.9244 | 0.74016 | 1.9421e-09 | 0 | 0 | 0 | 0 | 0 | 1 | -90 | 90 | -0.0029835 | -0.00074716 | 0.0029836 | 0.00074705
57 | 70 | 2.7184 | 1.0456 | 2.7434e-09 | 0 | 0 | 0 | 0 | 0 | 1 | -90 | 90 | -0.0029836 | -0.00074705 | 0.0029839 | 0.00074688
69 | 75 | 1.8071 | 0.69505 | 3.6474e-09 | 0 | 0 | 0 | 0 | 0 | 1 | -90 | 90 | -0.014154 | -0.0035173 | 0.014158 | 0.0035185
69 | 77 | 2.2971 | 0.88351 | 4.6364e-09 | 0 | 0 | 0 | 0 | 0 | 1 | -90 | 90 | 0.014154 | 0.0035173 | -0.014149 | -0.0035158
75 | 73 | 1.5842 | 0.60932 | 3.1975e-09 | 0 | 0 | 0 | 0 | 0 | 1 | -90 | 90 | -0.017654 | -0.0043946 | 0.017659 | 0.0043963
77 | 76 | 5.4885 | 2.111 | 1.1078e-08 | 0 | 0 | 0 | 0 | 0 | 1 | -90 | 90 | 0.013568 | 0.00337 | -0.013557 | -0.0033669
58 | 59 | 0.76112 | 0.29274 | 1.5362e-09 | 0 | 0 | 0 | 0 | 0 | 1 | -90 | 90 | -0.011934 | -0.0029597 | 0.011935 | 0.00296
59 | 61 | 0.28755 | 0.1106 | 5.8038e-10 | 0 | 0 | 0 | 0 | 0 | 1 | -90 | 90 | -0.013132 | -0.00326 | 0.013132 | 0.0032601
61 | 76 | 6.0623 | 2.3316 | 1.2236e-08 | 0 | 0 | 0 | 0 | 0 | 1 | -90 | 90 | -0.013544 | -0.0033634 | 0.013557 | 0.0033669
94 | 96 | 3.1683 | 1.2186 | 6.3947e-09 | 0 | 0 | 0 | 0 | 0 | 1 | -90 | 90 | -0.0077573 | -0.0019205 | 0.0077594 | 0.0019207
94 | 95 | 8.075 | 3.1058 | 1.6298e-08 | 0 | 0 | 0 | 0 | 0 | 1 | -90 | 90 | 0.0057442 | 0.0014204 | -0.0057412 | -0.0014208
94 | 93 | 16.9702 | 6.527 | 1.7126e-08 | 0 | 0 | 0 | 0 | 0 | 1 | -90 | 90 | 0.0020131 | 0.00050013 | -0.0020123 | -0.00050147
96 | 109 | 19.463 | 7.4858 | 3.9283e-08 | 0 | 0 | 0 | 0 | 0 | 1 | -90 | 90 | -0.0087739 | -0.002175 | 0.0087906 | 0.0021777
95 | 99 | 19.5419 | 7.5161 | 3.9442e-08 | 0 | 0 | 0 | 0 | 0 | 1 | -90 | 90 | 0.0053019 | 0.0013107 | -0.0052957 | -0.0013121
93 | 92 | 24.3492 | 9.3651 | 2.4573e-08 | 0 | 0 | 0 | 0 | 0 | 1 | -90 | 90 | 0.0020123 | 0.00050147 | -0.0020112 | -0.00050339
92 | 90 | 3.5694 | 1.3729 | 3.6022e-09 | 0 | 0 | 0 | 0 | 0 | 1 | -90 | 90 | 0.00052174 | 0.00013007 | -0.00052172 | -0.00013041
72 | 73 | 1.3625 | 0.52406 | 2.7501e-09 | 0 | 0 | 0 | 0 | 0 | 1 | -90 | 90 | 0.019878 | 0.0049528 | -0.019872 | -0.0049508
72 | 74 | 1.5791 | 0.60736 | 3.1873e-09 | 0 | 0 | 0 | 0 | 0 | 1 | -90 | 90 | -0.022329 | -0.0055664 | 0.022338 | 0.0055694
72 | 71 | 2.398 | 0.92229 | 2.42e-09 | 0 | 0 | 0 | 0 | 0 | 1 | -90 | 90 | 0.0024514 | 0.00061359 | -0.0024513 | -0.00061377
74 | 83 | 1.2152 | 0.46739 | 2.4527e-09 | 0 | 0 | 0 | 0 | 0 | 1 | -90 | 90 | -0.022689 | -0.0056575 | 0.022696 | 0.0056599
71 | 68 | 5.8893 | 2.2651 | 5.9433e-09 | 0 | 0 | 0 | 0 | 0 | 1 | -90 | 90 | 0.00045188 | 0.00011267 | -0.00045187 | -0.00011325
102 | 103 | 17.5942 | 6.767 | 1.7756e-08 | 0 | 0 | 0 | 0 | 0 | 1 | -90 | 90 | 0.00010652 | 2.5023e-05 | -0.00010652 | -2.6696e-05
102 | 107 | 58.2154 | 22.3905 | 5.875e-08 | 0 | 0 | 0 | 0 | 0 | 1 | -90 | 90 | 0.00080395 | 0.00019595 | -0.00080353 | -0.00020132
107 | 106 | 0.71376 | 0.27452 | 7.2031e-10 | 0 | 0 | 0 | 0 | 0 | 1 | -90 | 90 | 0.00021807 | 5.4586e-05 | -0.00021806 | -5.4654e-05
64 | 65 | 1.2253 | 0.47129 | 1.2366e-09 | 0 | 0 | 0 | 0 | 0 | 1 | -90 | 90 | -0.00086585 | -0.000217 | 0.00086586 | 0.00021689
65 | 67 | 2.9595 | 1.1383 | 2.9866e-09 | 0 | 0 | 0 | 0 | 0 | 1 | -90 | 90 | -0.0018394 | -0.00046088 | 0.0018395 | 0.00046063
67 | 84 | 0.94222 | 0.36239 | 9.5087e-10 | 0 | 0 | 0 | 0 | 0 | 1 | -90 | 90 | -0.0028018 | -0.0007018 | 0.0028019 | 0.00070173
84 | 81 | 1.8175 | 0.69905 | 1.8342e-09 | 0 | 0 | 0 | 0 | 0 | 1 | -90 | 90 | -0.00365 | -0.0009143 | 0.0036503 | 0.00091423
81 | 79 | 1.4881 | 0.57233 | 1.5017e-09 | 0 | 0 | 0 | 0 | 0 | 1 | -90 | 90 | -0.0046358 | -0.0011612 | 0.0046362 | 0.0011612
78 | 79 | 1.6261 | 0.62544 | 1.6411e-09 | 0 | 0 | 0 | 0 | 0 | 1 | -90 | 90 | 0.0053965 | 0.0013517 | -0.005396 | -0.0013517
89 | 90 | 3.6169 | 1.3911 | 3.6501e-09 | 0 | 0 | 0 | 0 | 0 | 1 | -90 | 90 | -0.00015959 | -3.9999e-05 | 0.00015959 | 3.9652e-05