## bus_data
BUS_I | BUS_TYPE | Pd | Qd | Gs | Bs | area | Vm | Va | baseKV | zone | Vmax | Vmin
1 | 1 | 0.0053601 | 0.0013434 | 0 | 0 | 1 | 0.99011 | -0.069373 | 0.4 | 1 | 1.1 | 0.9
2 | 1 | 0.0089901 | 0.0022531 | 0 | 0 | 1 | 0.99057 | -0.066093 | 0.4 | 1 | 1.1 | 0.9
3 | 1 | 0 | 0 | 0 | 0 | 1 | 0.99006 | -0.069731 | 0.4 | 1 | 1.1 | 0.9
4 | 1 | 0 | 0 | 0 | 0 | 1 | 0.99121 | -0.061609 | 0.4 | 1 | 1.1 | 0.9
5 | 1 | 0.015079 | 0.0037793 | 0 | 0 | 1 | 0.98969 | -0.072294 | 0.4 | 1 | 1.1 | 0.9
8 | 1 | 0.0040622 | 0.0010181 | 0 | 0 | 1 | 0.99251 | -0.052381 | 0.4 | 1 | 1.1 | 0.9
6 | 1 | 0.0059268 | 0.0014854 | 0 | 0 | 1 | 0.99115 | -0.062026 | 0.4 | 1 | 1.1 | 0.9
32 | 1 | 0 | 0 | 0 | 0 | 1 | 0.99334 | -0.046557 | 0.4 | 1 | 1.1 | 0.9
14 | 1 | 0 | 0 | 0 | 0 | 1 | 0.99876 | -0.008622 | 0.4 | 1 | 1.1 | 0.9
15 | 1 | 0.016335 | 0.0040939 | 0 | 0 | 1 | 0.99751 | -0.017379 | 0.4 | 1 | 1.1 | 0.9
12 | 3 | 0 | 0 | 0 | 0 | 1 | 1 | 0 | 0.4 | 1 | 1.1 | 0.9
33 | 1 | 0 | 0 | 0 | 0 | 1 | 0.99389 | -0.04273 | 0.4 | 1 | 1.1 | 0.9
9 | 1 | 0.02091 | 0.0052405 | 0 | 0 | 1 | 0.9978 | -0.015418 | 0.4 | 1 | 1.1 | 0.9
10 | 1 | 0.0089978 | 0.0022551 | 0 | 0 | 1 | 0.99784 | -0.01511 | 0.4 | 1 | 1.1 | 0.9
11 | 1 | 0.0077413 | 0.0019401 | 0 | 0 | 1 | 0.99721 | -0.019557 | 0.4 | 1 | 1.1 | 0.9
13 | 1 | 0.007182 | 0.0018 | 0 | 0 | 1 | 0.99691 | -0.021631 | 0.4 | 1 | 1.1 | 0.9
16 | 1 | 0.020052 | 0.0050255 | 0 | 0 | 1 | 0.99792 | -0.014562 | 0.4 | 1 | 1.1 | 0.9
25 | 1 | 0.0071174 | 0.0017838 | 0 | 0 | 1 | 0.99683 | -0.022194 | 0.4 | 1 | 1.1 | 0.9
22 | 1 | 0 | 0 | 0 | 0 | 1 | 0.99732 | -0.01876 | 0.4 | 1 | 1.1 | 0.9
29 | 1 | 0.0036431 | 0.00091305 | 0 | 0 | 1 | 0.99602 | -0.027792 | 0.4 | 1 | 1.1 | 0.9
30 | 1 | 0 | 0 | 0 | 0 | 1 | 0.99518 | -0.033627 | 0.4 | 1 | 1.1 | 0.9
24 | 1 | 0.0071032 | 0.0017802 | 0 | 0 | 1 | 0.99706 | -0.020618 | 0.4 | 1 | 1.1 | 0.9
20 | 1 | 0.0065661 | 0.0016456 | 0 | 0 | 1 | 0.99701 | -0.02095 | 0.4 | 1 | 1.1 | 0.9
17 | 1 | 0.0048913 | 0.0012259 | 0 | 0 | 1 | 0.9954 | -0.03227 | 0.4 | 1 | 1.1 | 0.9
18 | 1 | 0.0025296 | 0.00063398 | 0 | 0 | 1 | 0.99549 | -0.03163 | 0.4 | 1 | 1.1 | 0.9
19 | 1 | 0.0021419 | 0.00053682 | 0 | 0 | 1 | 0.99561 | -0.030748 | 0.4 | 1 | 1.1 | 0.9
26 | 1 | 0 | 0 | 0 | 0 | 1 | 0.99631 | -0.025834 | 0.4 | 1 | 1.1 | 0.9
28 | 1 | 0.0053476 | 0.0013402 | 0 | 0 | 1 | 0.99602 | -0.027904 | 0.4 | 1 | 1.1 | 0.9
21 | 1 | 0.002748 | 0.00068871 | 0 | 0 | 1 | 0.99695 | -0.021383 | 0.4 | 1 | 1.1 | 0.9
23 | 1 | 0.0027886 | 0.00069888 | 0 | 0 | 1 | 0.99692 | -0.021541 | 0.4 | 1 | 1.1 | 0.9
27 | 1 | 0.0039985 | 0.0010021 | 0 | 0 | 1 | 0.99506 | -0.034483 | 0.4 | 1 | 1.1 | 0.9
34 | 1 | 0.0082442 | 0.0020662 | 0 | 0 | 1 | 0.99595 | -0.028412 | 0.4 | 1 | 1.1 | 0.9
31 | 1 | 0.007004 | 0.0017554 | 0 | 0 | 1 | 0.99419 | -0.04059 | 0.4 | 1 | 1.1 | 0.9

## generator_data
GEN_BUS | PG | QG | QMAX | QMIN | VG | MBASE | GEN_STATUS | PMAX | PMIN
12 | 0.18556 | 0.046607 | 10 | -10 | 1 | 100 | 1 | 10 | 0

## branch_data
F_BUS | T_BUS | BR_R | BR_X | BR_B | RATE_A | RATE_B | RATE_C | TAP | SHIFT | BR_STATUS | ANGMIN | ANGMAX | P_in | Q_in | P_out | Q_out
1 | 2 | 2.0494 | 0.78823 | 2.0682e-09 | 0 | 0 | 0 | 0 | 0 | 1 | -90 | 90 | -0.020446 | -0.0051247 | 0.020455 | 0.0051281
1 | 3 | 0.30383 | 0.11686 | 3.0662e-10 | 0 | 0 | 0 | 0 | 0 | 1 | -90 | 90 | 0.015085 | 0.0037814 | -0.015085 | -0.0037811
2 | 4 | 1.9485 | 0.74944 | 1.9664e-09 | 0 | 0 | 0 | 0 | 0 | 1 | -90 | 90 | -0.029445 | -0.0073812 | 0.029463 | 0.0073881
3 | 5 | 2.1687 | 0.8341 | 2.1886e-09 | 0 | 0 | 0 | 0 | 0 | 1 | -90 | 90 | 0.015085 | 0.0037811 | -0.015079 | -0.0037793
4 | 8 | 3.3441 | 1.2862 | 3.3747e-09 | 0 | 0 | 0 | 0 | 0 | 1 | -90 | 90 | -0.03539 | -0.0088735 | 0.035436 | 0.0088906
4 | 6 | 0.90102 | 0.34654 | 9.0928e-10 | 0 | 0 | 0 | 0 | 0 | 1 | -90 | 90 | 0.0059271 | 0.0014854 | -0.0059268 | -0.0014854
8 | 32 | 1.8969 | 0.72957 | 1.9143e-09 | 0 | 0 | 0 | 0 | 0 | 1 | -90 | 90 | -0.039498 | -0.0099087 | 0.03953 | 0.0099207
32 | 33 | 1.2483 | 0.4801 | 1.2597e-09 | 0 | 0 | 0 | 0 | 0 | 1 | -90 | 90 | -0.03953 | -0.0099207 | 0.039551 | 0.0099287
14 | 15 | 1.6138 | 0.62069 | 1.6286e-09 | 0 | 0 | 0 | 0 | 0 | 1 | -90 | 90 | 0.070794 | 0.017793 | -0.070708 | -0.01776
14 | 12 | 1.5929 | 0.61265 | 1.6075e-09 | 0 | 0 | 0 | 0 | 0 | 1 | -90 | 90 | -0.070794 | -0.017793 | 0.070879 | 0.017826
15 | 29 | 2.492 | 0.95845 | 2.5148e-09 | 0 | 0 | 0 | 0 | 0 | 1 | -90 | 90 | 0.054373 | 0.013666 | -0.054295 | -0.013636
12 | 16 | 3.0321 | 1.1662 | 3.0599e-09 | 0 | 0 | 0 | 0 | 0 | 1 | -90 | 90 | 0.062604 | 0.015713 | -0.062478 | -0.015665
12 | 10 | 3.7802 | 1.4539 | 3.8149e-09 | 0 | 0 | 0 | 0 | 0 | 1 | -90 | 90 | 0.052076 | 0.013068 | -0.051967 | -0.013026
33 | 31 | 0.69837 | 0.2686 | 7.0478e-10 | 0 | 0 | 0 | 0 | 0 | 1 | -90 | 90 | -0.039551 | -0.0099287 | 0.039563 | 0.0099332
9 | 10 | 0.092799 | 0.035692 | 9.365e-11 | 0 | 0 | 0 | 0 | 0 | 1 | -90 | 90 | -0.042968 | -0.010771 | 0.04297 | 0.010771
9 | 11 | 2.4338 | 0.93608 | 2.4561e-09 | 0 | 0 | 0 | 0 | 0 | 1 | -90 | 90 | 0.022058 | 0.00553 | -0.022045 | -0.0055254
11 | 13 | 1.8779 | 0.72226 | 1.8951e-09 | 0 | 0 | 0 | 0 | 0 | 1 | -90 | 90 | 0.014304 | 0.0035853 | -0.0143 | -0.0035839
13 | 25 | 1.0231 | 0.39348 | 1.0324e-09 | 0 | 0 | 0 | 0 | 0 | 1 | -90 | 90 | 0.0071179 | 0.0017839 | -0.0071174 | -0.0017838
16 | 22 | 1.2841 | 0.49389 | 1.2959e-09 | 0 | 0 | 0 | 0 | 0 | 1 | -90 | 90 | 0.042426 | 0.01064 | -0.042401 | -0.01063
22 | 24 | 0.79502 | 0.30578 | 8.0231e-10 | 0 | 0 | 0 | 0 | 0 | 1 | -90 | 90 | 0.030295 | 0.0075958 | -0.030287 | -0.0075929
22 | 20 | 2.3433 | 0.90126 | 2.3648e-09 | 0 | 0 | 0 | 0 | 0 | 1 | -90 | 90 | 0.012107 | 0.0030344 | -0.012103 | -0.0030332
29 | 30 | 1.4937 | 0.57449 | 1.5074e-09 | 0 | 0 | 0 | 0 | 0 | 1 | -90 | 90 | 0.050652 | 0.012723 | -0.050611 | -0.012708
30 | 31 | 1.9326 | 0.74331 | 1.9504e-09 | 0 | 0 | 0 | 0 | 0 | 1 | -90 | 90 | 0.046612 | 0.011706 | -0.046566 | -0.011689
30 | 27 | 2.7612 | 1.062 | 2.7865e-09 | 0 | 0 | 0 | 0 | 0 | 1 | -90 | 90 | 0.003999 | 0.001002 | -0.0039985 | -0.0010021
24 | 26 | 2.9135 | 1.1206 | 2.9402e-09 | 0 | 0 | 0 | 0 | 0 | 1 | -90 | 90 | 0.023184 | 0.0058127 | -0.023167 | -0.0058066
20 | 21 | 1.0113 | 0.38895 | 1.0206e-09 | 0 | 0 | 0 | 0 | 0 | 1 | -90 | 90 | 0.005537 | 0.0013876 | -0.0055366 | -0.0013875
17 | 18 | 1.6876 | 0.64906 | 1.703e-09 | 0 | 0 | 0 | 0 | 0 | 1 | -90 | 90 | -0.0048913 | -0.0012259 | 0.0048917 | 0.0012259
18 | 19 | 1.5334 | 0.58975 | 1.5474e-09 | 0 | 0 | 0 | 0 | 0 | 1 | -90 | 90 | -0.0074213 | -0.0018598 | 0.0074222 | 0.00186
19 | 26 | 6.6368 | 2.5526 | 6.6977e-09 | 0 | 0 | 0 | 0 | 0 | 1 | -90 | 90 | -0.0095641 | -0.0023969 | 0.0095706 | 0.0023987
26 | 28 | 1.9681 | 0.75697 | 1.9862e-09 | 0 | 0 | 0 | 0 | 0 | 1 | -90 | 90 | 0.013596 | 0.0034079 | -0.013592 | -0.0034066
28 | 34 | 0.7969 | 0.3065 | 8.0421e-10 | 0 | 0 | 0 | 0 | 0 | 1 | -90 | 90 | 0.0082448 | 0.0020663 | -0.0082442 | -0.0020662
21 | 23 | 0.73478 | 0.28261 | 7.4153e-10 | 0 | 0 | 0 | 0 | 0 | 1 | -90 | 90 | 0.0027886 | 0.00069883 | -0.0027886 | -0.00069888