## bus_data
BUS_I | BUS_TYPE | Pd | Qd | Gs | Bs | area | Vm | Va | baseKV | zone | Vmax | Vmin
1 | 1 | 0.021553 | 0.0054017 | 0 | 0 | 1 | 0.99884 | -0.0081318 | 0.4 | 1 | 1.1 | 0.9
2 | 1 | 0 | 0 | 0 | 0 | 1 | 0.99917 | -0.0057894 | 0.4 | 1 | 1.1 | 0.9
3 | 1 | 0 | 0 | 0 | 0 | 1 | 0.99931 | -0.0048023 | 0.4 | 1 | 1.1 | 0.9
5 | 3 | 0.09433 | 0.023641 | 0 | 0 | 1 | 1 | 0 | 0.4 | 1 | 1.1 | 0.9

## generator_data
GEN_BUS | PG | QG | QMAX | QMIN | VG | MBASE | GEN_STATUS | PMAX | PMIN
5 | 0.11591 | 0.029052 | 10 | -10 | 1 | 100 | 1 | 10 | 0

## branch_data
F_BUS | T_BUS | BR_R | BR_X | BR_B | RATE_A | RATE_B | RATE_C | TAP | SHIFT | BR_STATUS | ANGMIN | ANGMAX | P_in | Q_in | P_out | Q_out
1 | 2 | 1.4128 | 0.54338 | 1.4258e-09 | 0 | 0 | 0 | 0 | 0 | 1 | -90 | 90 | -0.021553 | -0.0054017 | 0.02156 | 0.0054042
2 | 3 | 0.59566 | 0.2291 | 6.0113e-10 | 0 | 0 | 0 | 0 | 0 | 1 | -90 | 90 | -0.02156 | -0.0054042 | 0.021563 | 0.0054053
3 | 5 | 2.8999 | 1.1154 | 2.9266e-09 | 0 | 0 | 0 | 0 | 0 | 1 | -90 | 90 | -0.021563 | -0.0054053 | 0.021577 | 0.0054105