## bus_data
BUS_I | BUS_TYPE | Pd | Qd | Gs | Bs | area | Vm | Va | baseKV | zone | Vmax | Vmin
1 | 1 | 0.0086462 | 0.0021669 | 0 | 0 | 1 | 0.97809 | -0.15381 | 0.4 | 1 | 1.1 | 0.9
2 | 1 | 0 | 0 | 0 | 0 | 1 | 0.97838 | -0.15173 | 0.4 | 1 | 1.1 | 0.9
3 | 1 | 0.0015529 | 0.00038919 | 0 | 0 | 1 | 0.97808 | -0.15391 | 0.4 | 1 | 1.1 | 0.9
4 | 1 | 0.0028678 | 0.00071875 | 0 | 0 | 1 | 0.97861 | -0.1501 | 0.4 | 1 | 1.1 | 0.9
5 | 1 | 0 | 0 | 0 | 0 | 1 | 0.979 | -0.14733 | 0.4 | 1 | 1.1 | 0.9
7 | 1 | 0 | 0 | 0 | 0 | 1 | 0.98161 | -0.12868 | 0.4 | 1 | 1.1 | 0.9
18 | 1 | 0 | 0 | 0 | 0 | 1 | 0.9782 | -0.153 | 0.4 | 1 | 1.1 | 0.9
9 | 1 | 0.0029044 | 0.00072792 | 0 | 0 | 1 | 0.98235 | -0.12344 | 0.4 | 1 | 1.1 | 0.9
6 | 1 | 0.0061402 | 0.0015389 | 0 | 0 | 1 | 0.98123 | -0.13142 | 0.4 | 1 | 1.1 | 0.9
10 | 1 | 0 | 0 | 0 | 0 | 1 | 0.97777 | -0.15611 | 0.4 | 1 | 1.1 | 0.9
21 | 1 | 0.014577 | 0.0036534 | 0 | 0 | 1 | 0.97792 | -0.15504 | 0.4 | 1 | 1.1 | 0.9
20 | 1 | 0.0027642 | 0.00069277 | 0 | 0 | 1 | 0.97761 | -0.15727 | 0.4 | 1 | 1.1 | 0.9
16 | 1 | 0.0032269 | 0.00080875 | 0 | 0 | 1 | 0.978 | -0.15445 | 0.4 | 1 | 1.1 | 0.9
8 | 1 | 0.0069459 | 0.0017408 | 0 | 0 | 1 | 0.98116 | -0.13192 | 0.4 | 1 | 1.1 | 0.9
11 | 1 | 0.0025464 | 0.00063819 | 0 | 0 | 1 | 0.9848 | -0.1061 | 0.4 | 1 | 1.1 | 0.9
22 | 1 | 0 | 0 | 0 | 0 | 1 | 0.98545 | -0.10148 | 0.4 | 1 | 1.1 | 0.9
19 | 1 | 0.0023276 | 0.00058335 | 0 | 0 | 1 | 0.97753 | -0.15786 | 0.4 | 1 | 1.1 | 0.9
23 | 1 | 0.005701 | 0.0014288 | 0 | 0 | 1 | 0.98531 | -0.10247 | 0.4 | 1 | 1.1 | 0.9
24 | 1 | 0 | 0 | 0 | 0 | 1 | 0.99428 | -0.039603 | 0.4 | 1 | 1.1 | 0.9
25 | 1 | 0 | 0 | 0 | 0 | 1 | 0.98523 | -0.10301 | 0.4 | 1 | 1.1 | 0.9
12 | 1 | 0.004517 | 0.0011321 | 0 | 0 | 1 | 0.97709 | -0.16099 | 0.4 | 1 | 1.1 | 0.9
13 | 1 | 0.0020144 | 0.00050486 | 0 | 0 | 1 | 0.97709 | -0.16101 | 0.4 | 1 | 1.1 | 0.9
14 | 1 | 0 | 0 | 0 | 0 | 1 | 0.97755 | -0.15771 | 0.4 | 1 | 1.1 | 0.9
48 | 3 | 0 | 0 | 0 | 0 | 1 | 1 | 0 | 0.4 | 1 | 1.1 | 0.9
29 | 1 | 0.0045675 | 0.0011447 | 0 | 0 | 1 | 0.98924 | -0.07483 | 0.4 | 1 | 1.1 | 0.9
44 | 1 | 0.017041 | 0.0042709 | 0 | 0 | 1 | 0.99269 | -0.05083 | 0.4 | 1 | 1.1 | 0.9
84 | 1 | 0.0030023 | 0.00075245 | 0 | 0 | 1 | 0.98508 | -0.10413 | 0.4 | 1 | 1.1 | 0.9
50 | 1 | 0.0024347 | 0.00061019 | 0 | 0 | 1 | 0.9979 | -0.014681 | 0.4 | 1 | 1.1 | 0.9
51 | 1 | 0.0087402 | 0.0021905 | 0 | 0 | 1 | 0.99886 | -0.0080086 | 0.4 | 1 | 1.1 | 0.9
28 | 1 | 0.0030795 | 0.00077179 | 0 | 0 | 1 | 0.98855 | -0.079658 | 0.4 | 1 | 1.1 | 0.9
45 | 1 | 0 | 0 | 0 | 0 | 1 | 0.99236 | -0.053137 | 0.4 | 1 | 1.1 | 0.9
26 | 1 | 0.0027093 | 0.00067901 | 0 | 0 | 1 | 0.98711 | -0.089842 | 0.4 | 1 | 1.1 | 0.9
27 | 1 | 0.0036932 | 0.0009256 | 0 | 0 | 1 | 0.98768 | -0.085818 | 0.4 | 1 | 1.1 | 0.9
68 | 1 | 0.0022278 | 0.00055833 | 0 | 0 | 1 | 0.98562 | -0.10031 | 0.4 | 1 | 1.1 | 0.9
37 | 1 | 0.0011785 | 0.00029537 | 0 | 0 | 1 | 0.97675 | -0.16342 | 0.4 | 1 | 1.1 | 0.9
38 | 1 | 0.009039 | 0.0022654 | 0 | 0 | 1 | 0.97597 | -0.16905 | 0.4 | 1 | 1.1 | 0.9
39 | 1 | 0 | 0 | 0 | 0 | 1 | 0.97717 | -0.16042 | 0.4 | 1 | 1.1 | 0.9
40 | 1 | 0.0015668 | 0.00039269 | 0 | 0 | 1 | 0.97752 | -0.15795 | 0.4 | 1 | 1.1 | 0.9
41 | 1 | 0.0035404 | 0.0008873 | 0 | 0 | 1 | 0.97698 | -0.16179 | 0.4 | 1 | 1.1 | 0.9
42 | 1 | 0.0023745 | 0.00059511 | 0 | 0 | 1 | 0.97806 | -0.15404 | 0.4 | 1 | 1.1 | 0.9
60 | 1 | 0.00099067 | 0.00024828 | 0 | 0 | 1 | 0.97872 | -0.14937 | 0.4 | 1 | 1.1 | 0.9
59 | 1 | 0 | 0 | 0 | 0 | 1 | 0.98058 | -0.13612 | 0.4 | 1 | 1.1 | 0.9
61 | 1 | 0.00074983 | 0.00018792 | 0 | 0 | 1 | 0.98154 | -0.12926 | 0.4 | 1 | 1.1 | 0.9
57 | 1 | 0.00094635 | 0.00023718 | 0 | 0 | 1 | 0.97988 | -0.1411 | 0.4 | 1 | 1.1 | 0.9
62 | 1 | 0.0029451 | 0.0007381 | 0 | 0 | 1 | 0.98214 | -0.12497 | 0.4 | 1 | 1.1 | 0.9
70 | 1 | 0.0019181 | 0.00048073 | 0 | 0 | 1 | 0.98231 | -0.12378 | 0.4 | 1 | 1.1 | 0.9
65 | 1 | 0 | 0 | 0 | 0 | 1 | 0.9849 | -0.10542 | 0.4 | 1 | 1.1 | 0.9
67 | 1 | 0 | 0 | 0 | 0 | 1 | 0.98402 | -0.11164 | 0.4 | 1 | 1.1 | 0.9
71 | 1 | 0.002968 | 0.00074384 | 0 | 0 | 1 | 0.98398 | -0.11196 | 0.4 | 1 | 1.1 | 0.9
30 | 1 | 0.0034905 | 0.00087481 | 0 | 0 | 1 | 0.99561 | -0.030784 | 0.4 | 1 | 1.1 | 0.9
31 | 1 | 0.0050429 | 0.0012639 | 0 | 0 | 1 | 0.99561 | -0.030766 | 0.4 | 1 | 1.1 | 0.9
32 | 1 | 0.0017399 | 0.00043607 | 0 | 0 | 1 | 0.99554 | -0.031232 | 0.4 | 1 | 1.1 | 0.9
33 | 1 | 0.00085886 | 0.00021525 | 0 | 0 | 1 | 0.99579 | -0.029488 | 0.4 | 1 | 1.1 | 0.9
34 | 1 | 0.0013555 | 0.00033971 | 0 | 0 | 1 | 0.99551 | -0.031438 | 0.4 | 1 | 1.1 | 0.9
69 | 1 | 0.001684 | 0.00042204 | 0 | 0 | 1 | 0.99683 | -0.022219 | 0.4 | 1 | 1.1 | 0.9
74 | 1 | 0.0011706 | 0.00029339 | 0 | 0 | 1 | 0.99681 | -0.022388 | 0.4 | 1 | 1.1 | 0.9
66 | 1 | 0.0021725 | 0.00054447 | 0 | 0 | 1 | 0.99687 | -0.021954 | 0.4 | 1 | 1.1 | 0.9
35 | 1 | 0.0035296 | 0.00088461 | 0 | 0 | 1 | 0.9959 | -0.028734 | 0.4 | 1 | 1.1 | 0.9
43 | 1 | 0.0029889 | 0.0007491 | 0 | 0 | 1 | 0.9769 | -0.16238 | 0.4 | 1 | 1.1 | 0.9
64 | 1 | 0.0022849 | 0.00057266 | 0 | 0 | 1 | 0.99722 | -0.019457 | 0.4 | 1 | 1.1 | 0.9
75 | 1 | 0.0013679 | 0.00034282 | 0 | 0 | 1 | 0.99676 | -0.022687 | 0.4 | 1 | 1.1 | 0.9
78 | 1 | 0.0028804 | 0.0007219 | 0 | 0 | 1 | 0.99635 | -0.025568 | 0.4 | 1 | 1.1 | 0.9
79 | 1 | 0.0012701 | 0.00031833 | 0 | 0 | 1 | 0.99665 | -0.023468 | 0.4 | 1 | 1.1 | 0.9
81 | 1 | 0.0018665 | 0.0004678 | 0 | 0 | 1 | 0.97687 | -0.16263 | 0.4 | 1 | 1.1 | 0.9
73 | 1 | 0.011026 | 0.0027635 | 0 | 0 | 1 | 0.99827 | -0.012123 | 0.4 | 1 | 1.1 | 0.9
72 | 1 | 0.0086392 | 0.0021652 | 0 | 0 | 1 | 0.99855 | -0.010141 | 0.4 | 1 | 1.1 | 0.9
63 | 1 | 0.0018207 | 0.00045632 | 0 | 0 | 1 | 0.99753 | -0.017334 | 0.4 | 1 | 1.1 | 0.9
46 | 1 | 0 | 0 | 0 | 0 | 1 | 0.99183 | -0.056912 | 0.4 | 1 | 1.1 | 0.9
47 | 1 | 0.0048025 | 0.0012036 | 0 | 0 | 1 | 0.99202 | -0.05552 | 0.4 | 1 | 1.1 | 0.9
49 | 1 | 0.009393 | 0.0023541 | 0 | 0 | 1 | 0.99119 | -0.061431 | 0.4 | 1 | 1.1 | 0.9
77 | 1 | 0.0072048 | 0.0018057 | 0 | 0 | 1 | 0.9973 | -0.018885 | 0.4 | 1 | 1.1 | 0.9
52 | 1 | 0.0018362 | 0.00046018 | 0 | 0 | 1 | 0.97863 | -0.15006 | 0.4 | 1 | 1.1 | 0.9
53 | 1 | 0.0016307 | 0.0004087 | 0 | 0 | 1 | 0.9787 | -0.14953 | 0.4 | 1 | 1.1 | 0.9
54 | 1 | 0.0013353 | 0.00033466 | 0 | 0 | 1 | 0.97859 | -0.15031 | 0.4 | 1 | 1.1 | 0.9
55 | 1 | 0.0015491 | 0.00038823 | 0 | 0 | 1 | 0.97873 | -0.14934 | 0.4 | 1 | 1.1 | 0.9
56 | 1 | 0 | 0 | 0 | 0 | 1 | 0.9789 | -0.14808 | 0.4 | 1 | 1.1 | 0.9
58 | 1 | 0 | 0 | 0 | 0 | 1 | 0.97861 | -0.15022 | 0.4 | 1 | 1.1 | 0.9
82 | 1 | 0.00086078 | 0.00021573 | 0 | 0 | 1 | 0.97849 | -0.15104 | 0.4 | 1 | 1.1 | 0.9
83 | 1 | 0.0027122 | 0.00067974 | 0 | 0 | 1 | 0.97847 | -0.15118 | 0.4 | 1 | 1.1 | 0.9
80 | 1 | 0.001981 | 0.00049649 | 0 | 0 | 1 | 0.99695 | -0.021354 | 0.4 | 1 | 1.1 | 0.9

## generator_data
GEN_BUS | PG | QG | QMAX | QMIN | VG | MBASE | GEN_STATUS | PMAX | PMIN
48 | 0.23386 | 0.05898 | 10 | -10 | 1 | 100 | 1 | 10 | 0

## branch_data
F_BUS | T_BUS | BR_R | BR_X | BR_B | RATE_A | RATE_B | RATE_C | TAP | SHIFT | BR_STATUS | ANGMIN | ANGMAX | P_in | Q_in | P_out | Q_out
1 | 2 | 2.5468 | 0.97952 | 2.5701e-09 | 0 | 0 | 0 | 0 | 0 | 1 | -90 | 90 | -0.010199 | -0.0025561 | 0.010202 | 0.002557
1 | 3 | 0.78958 | 0.30368 | 7.9682e-10 | 0 | 0 | 0 | 0 | 0 | 1 | -90 | 90 | 0.0015529 | 0.00038912 | -0.0015529 | -0.00038919
2 | 4 | 1.992 | 0.76615 | 2.0103e-09 | 0 | 0 | 0 | 0 | 0 | 1 | -90 | 90 | -0.010202 | -0.002557 | 0.010204 | 0.0025577
4 | 5 | 2.6392 | 1.0151 | 2.6634e-09 | 0 | 0 | 0 | 0 | 0 | 1 | -90 | 90 | -0.013072 | -0.0032764 | 0.013077 | 0.0032781
5 | 7 | 5.4926 | 2.1125 | 5.543e-09 | 0 | 0 | 0 | 0 | 0 | 1 | -90 | 90 | -0.042542 | -0.010665 | 0.042652 | 0.010707
5 | 18 | 2.398 | 0.9223 | 2.42e-09 | 0 | 0 | 0 | 0 | 0 | 1 | -90 | 90 | 0.029465 | 0.0073873 | -0.029442 | -0.0073787
7 | 9 | 1.183 | 0.45501 | 1.1939e-09 | 0 | 0 | 0 | 0 | 0 | 1 | -90 | 90 | -0.055744 | -0.013989 | 0.055784 | 0.014004
7 | 6 | 2.6331 | 1.0127 | 2.6573e-09 | 0 | 0 | 0 | 0 | 0 | 1 | -90 | 90 | 0.013091 | 0.0032814 | -0.013086 | -0.0032798
18 | 21 | 1.2969 | 0.49882 | 1.3088e-09 | 0 | 0 | 0 | 0 | 0 | 1 | -90 | 90 | 0.019676 | 0.0049314 | -0.01967 | -0.0049293
18 | 16 | 1.8519 | 0.71226 | 1.8689e-09 | 0 | 0 | 0 | 0 | 0 | 1 | -90 | 90 | 0.0097661 | 0.0024473 | -0.0097641 | -0.0024467
9 | 11 | 3.733 | 1.4358 | 3.7673e-09 | 0 | 0 | 0 | 0 | 0 | 1 | -90 | 90 | -0.058689 | -0.014732 | 0.058831 | 0.014786
6 | 8 | 0.89136 | 0.34283 | 8.9954e-10 | 0 | 0 | 0 | 0 | 0 | 1 | -90 | 90 | 0.0069463 | 0.0017409 | -0.0069458 | -0.0017408
10 | 21 | 2.6178 | 1.0068 | 2.6418e-09 | 0 | 0 | 0 | 0 | 0 | 1 | -90 | 90 | -0.0050927 | -0.0012759 | 0.0050935 | 0.001276
10 | 20 | 2.8216 | 1.0852 | 2.8475e-09 | 0 | 0 | 0 | 0 | 0 | 1 | -90 | 90 | 0.0050927 | 0.0012759 | -0.0050919 | -0.0012759
20 | 19 | 3.1598 | 1.2153 | 3.1888e-09 | 0 | 0 | 0 | 0 | 0 | 1 | -90 | 90 | 0.0023278 | 0.00058312 | -0.0023276 | -0.00058335
16 | 14 | 6.212 | 2.3892 | 6.269e-09 | 0 | 0 | 0 | 0 | 0 | 1 | -90 | 90 | 0.0065372 | 0.001638 | -0.0065343 | -0.0016375
11 | 22 | 0.95794 | 0.36844 | 9.6673e-10 | 0 | 0 | 0 | 0 | 0 | 1 | -90 | 90 | -0.061377 | -0.015424 | 0.061416 | 0.015439
22 | 23 | 2.2066 | 0.84869 | 2.2268e-09 | 0 | 0 | 0 | 0 | 0 | 1 | -90 | 90 | 0.0057018 | 0.0014289 | -0.005701 | -0.0014288
22 | 24 | 11.3162 | 4.3524 | 1.142e-08 | 0 | 0 | 0 | 0 | 0 | 1 | -90 | 90 | -0.070122 | -0.01762 | 0.070731 | 0.017853
22 | 25 | 6.4647 | 2.4864 | 6.524e-09 | 0 | 0 | 0 | 0 | 0 | 1 | -90 | 90 | 0.0030034 | 0.00075178 | -0.0030027 | -0.00075217
24 | 48 | 3.1979 | 1.23 | 6.4546e-09 | 0 | 0 | 0 | 0 | 0 | 1 | -90 | 90 | -0.16208 | -0.040849 | 0.16299 | 0.041196
24 | 29 | 7.6063 | 2.9255 | 7.6761e-09 | 0 | 0 | 0 | 0 | 0 | 1 | -90 | 90 | 0.06005 | 0.015145 | -0.059755 | -0.015032
24 | 44 | 4.6188 | 1.7765 | 4.6612e-09 | 0 | 0 | 0 | 0 | 0 | 1 | -90 | 90 | 0.031302 | 0.0078514 | -0.031253 | -0.0078331
25 | 84 | 4.7053 | 1.8097 | 4.7485e-09 | 0 | 0 | 0 | 0 | 0 | 1 | -90 | 90 | 0.0030027 | 0.00075217 | -0.0030023 | -0.00075245
12 | 13 | 0.13259 | 0.050997 | 1.3381e-10 | 0 | 0 | 0 | 0 | 0 | 1 | -90 | 90 | 0.0020144 | 0.00050485 | -0.0020144 | -0.00050486
12 | 14 | 6.2455 | 2.4021 | 6.3028e-09 | 0 | 0 | 0 | 0 | 0 | 1 | -90 | 90 | -0.0065313 | -0.0016369 | 0.0065343 | 0.0016375
48 | 50 | 6.0008 | 2.308 | 6.0558e-09 | 0 | 0 | 0 | 0 | 0 | 1 | -90 | 90 | 0.0319 | 0.0080078 | -0.031835 | -0.0079834
48 | 51 | 2.677 | 1.0296 | 2.7016e-09 | 0 | 0 | 0 | 0 | 0 | 1 | -90 | 90 | 0.038977 | 0.0097756 | -0.038934 | -0.0097593
29 | 28 | 1.123 | 0.43191 | 1.1333e-09 | 0 | 0 | 0 | 0 | 0 | 1 | -90 | 90 | 0.055187 | 0.013888 | -0.05515 | -0.013873
44 | 45 | 2.0827 | 0.80104 | 2.1018e-09 | 0 | 0 | 0 | 0 | 0 | 1 | -90 | 90 | 0.014212 | 0.0035623 | -0.014208 | -0.0035607
50 | 77 | 1.8558 | 0.71379 | 1.8729e-09 | 0 | 0 | 0 | 0 | 0 | 1 | -90 | 90 | 0.0294 | 0.0073732 | -0.029383 | -0.0073668
51 | 72 | 0.9178 | 0.353 | 9.2622e-10 | 0 | 0 | 0 | 0 | 0 | 1 | -90 | 90 | 0.030194 | 0.0075688 | -0.030185 | -0.0075654
28 | 27 | 1.5156 | 0.58292 | 1.5295e-09 | 0 | 0 | 0 | 0 | 0 | 1 | -90 | 90 | 0.05207 | 0.013102 | -0.052026 | -0.013085
45 | 46 | 5.1498 | 1.9807 | 5.1971e-09 | 0 | 0 | 0 | 0 | 0 | 1 | -90 | 90 | 0.0094038 | 0.0023571 | -0.0093988 | -0.0023558
45 | 47 | 6.3605 | 2.4463 | 6.4189e-09 | 0 | 0 | 0 | 0 | 0 | 1 | -90 | 90 | 0.0048041 | 0.0012036 | -0.0048025 | -0.0012036
26 | 27 | 1.065 | 0.40962 | 1.0748e-09 | 0 | 0 | 0 | 0 | 0 | 1 | -90 | 90 | -0.048305 | -0.012149 | 0.048332 | 0.012159
26 | 68 | 2.9304 | 1.1271 | 2.9573e-09 | 0 | 0 | 0 | 0 | 0 | 1 | -90 | 90 | 0.045596 | 0.01147 | -0.04553 | -0.011444
68 | 65 | 1.4998 | 0.57685 | 1.5136e-09 | 0 | 0 | 0 | 0 | 0 | 1 | -90 | 90 | 0.043302 | 0.010886 | -0.043271 | -0.010874
37 | 38 | 7.7195 | 2.969 | 7.7903e-09 | 0 | 0 | 0 | 0 | 0 | 1 | -90 | 90 | 0.0090459 | 0.0022674 | -0.0090389 | -0.0022654
37 | 39 | 3.6569 | 1.4065 | 3.6904e-09 | 0 | 0 | 0 | 0 | 0 | 1 | -90 | 90 | -0.010224 | -0.0025627 | 0.010229 | 0.002564
39 | 40 | 1.6475 | 0.63364 | 1.6626e-09 | 0 | 0 | 0 | 0 | 0 | 1 | -90 | 90 | -0.018627 | -0.0046685 | 0.018633 | 0.0046708
39 | 41 | 2.0368 | 0.78338 | 2.0555e-09 | 0 | 0 | 0 | 0 | 0 | 1 | -90 | 90 | 0.0083978 | 0.0021045 | -0.0083962 | -0.0021041
40 | 42 | 2.4103 | 0.92703 | 2.4324e-09 | 0 | 0 | 0 | 0 | 0 | 1 | -90 | 90 | -0.0202 | -0.0050635 | 0.020211 | 0.0050675
41 | 43 | 1.4948 | 0.57493 | 1.5085e-09 | 0 | 0 | 0 | 0 | 0 | 1 | -90 | 90 | 0.0048559 | 0.0012168 | -0.0048555 | -0.0012168
42 | 60 | 2.5801 | 0.99233 | 2.6037e-09 | 0 | 0 | 0 | 0 | 0 | 1 | -90 | 90 | -0.022585 | -0.0056626 | 0.0226 | 0.0056679
60 | 59 | 7.0318 | 2.7045 | 7.0963e-09 | 0 | 0 | 0 | 0 | 0 | 1 | -90 | 90 | -0.02359 | -0.0059162 | 0.023634 | 0.0059322
59 | 61 | 2.4931 | 0.95887 | 2.5159e-09 | 0 | 0 | 0 | 0 | 0 | 1 | -90 | 90 | -0.034524 | -0.0086612 | 0.034557 | 0.0086736
59 | 57 | 5.7282 | 2.2031 | 5.7807e-09 | 0 | 0 | 0 | 0 | 0 | 1 | -90 | 90 | 0.010891 | 0.002729 | -0.010883 | -0.0027267
61 | 62 | 1.5304 | 0.58861 | 1.5444e-09 | 0 | 0 | 0 | 0 | 0 | 1 | -90 | 90 | -0.035307 | -0.0088615 | 0.035328 | 0.0088695
57 | 56 | 8.7643 | 3.3709 | 8.8447e-09 | 0 | 0 | 0 | 0 | 0 | 1 | -90 | 90 | 0.0099367 | 0.0024895 | -0.0099272 | -0.0024866
62 | 70 | 0.39342 | 0.15132 | 3.9703e-10 | 0 | 0 | 0 | 0 | 0 | 1 | -90 | 90 | -0.038273 | -0.0096076 | 0.03828 | 0.00961
70 | 67 | 3.8127 | 1.4664 | 3.8477e-09 | 0 | 0 | 0 | 0 | 0 | 1 | -90 | 90 | -0.040198 | -0.010091 | 0.040266 | 0.010116
65 | 67 | 1.8249 | 0.7019 | 1.8417e-09 | 0 | 0 | 0 | 0 | 0 | 1 | -90 | 90 | 0.043271 | 0.010874 | -0.043234 | -0.01086
67 | 71 | 1.3357 | 0.51375 | 1.348e-09 | 0 | 0 | 0 | 0 | 0 | 1 | -90 | 90 | 0.0029681 | 0.00074376 | -0.0029679 | -0.00074384
30 | 31 | 0.035466 | 0.013641 | 3.5792e-11 | 0 | 0 | 0 | 0 | 0 | 1 | -90 | 90 | -0.0065862 | -0.0016503 | 0.0065862 | 0.0016503
30 | 32 | 1.8698 | 0.71916 | 1.887e-09 | 0 | 0 | 0 | 0 | 0 | 1 | -90 | 90 | 0.0030956 | 0.00077548 | -0.0030954 | -0.00077559
31 | 33 | 1.4184 | 0.54556 | 1.4315e-09 | 0 | 0 | 0 | 0 | 0 | 1 | -90 | 90 | -0.011629 | -0.0029142 | 0.011631 | 0.0029148
32 | 34 | 1.9604 | 0.75401 | 1.9784e-09 | 0 | 0 | 0 | 0 | 0 | 1 | -90 | 90 | 0.0013555 | 0.00033953 | -0.0013555 | -0.00033971
33 | 35 | 0.77971 | 0.29989 | 7.8687e-10 | 0 | 0 | 0 | 0 | 0 | 1 | -90 | 90 | -0.01249 | -0.0031301 | 0.012491 | 0.0031305
69 | 74 | 0.85814 | 0.33005 | 8.6601e-10 | 0 | 0 | 0 | 0 | 0 | 1 | -90 | 90 | 0.0025386 | 0.00063588 | -0.0025386 | -0.00063595
69 | 66 | 0.81102 | 0.31193 | 8.1847e-10 | 0 | 0 | 0 | 0 | 0 | 1 | -90 | 90 | -0.0042226 | -0.0010579 | 0.0042227 | 0.0010579
74 | 75 | 2.8304 | 1.0886 | 2.8563e-09 | 0 | 0 | 0 | 0 | 0 | 1 | -90 | 90 | 0.0013679 | 0.00034256 | -0.0013679 | -0.00034282
66 | 64 | 5.0532 | 1.9435 | 5.0995e-09 | 0 | 0 | 0 | 0 | 0 | 1 | -90 | 90 | -0.0063952 | -0.0016024 | 0.0063974 | 0.0016027
35 | 78 | 2.5542 | 0.98237 | 2.5776e-09 | 0 | 0 | 0 | 0 | 0 | 1 | -90 | 90 | -0.016021 | -0.0040151 | 0.016028 | 0.0040175
43 | 81 | 1.695 | 0.65194 | 1.7106e-09 | 0 | 0 | 0 | 0 | 0 | 1 | -90 | 90 | 0.0018666 | 0.00046766 | -0.0018665 | -0.0004678
64 | 63 | 3.1666 | 1.2179 | 3.1956e-09 | 0 | 0 | 0 | 0 | 0 | 1 | -90 | 90 | -0.0086824 | -0.0021754 | 0.0086849 | 0.002176
78 | 79 | 1.4365 | 0.5525 | 1.4497e-09 | 0 | 0 | 0 | 0 | 0 | 1 | -90 | 90 | -0.018908 | -0.0047394 | 0.018914 | 0.0047414
79 | 80 | 1.356 | 0.52154 | 1.3684e-09 | 0 | 0 | 0 | 0 | 0 | 1 | -90 | 90 | -0.020184 | -0.0050597 | 0.02019 | 0.0050619
73 | 72 | 1.1945 | 0.45943 | 1.2055e-09 | 0 | 0 | 0 | 0 | 0 | 1 | -90 | 90 | -0.02154 | -0.0053981 | 0.021545 | 0.0054002
73 | 63 | 6.4297 | 2.473 | 6.4887e-09 | 0 | 0 | 0 | 0 | 0 | 1 | -90 | 90 | 0.010513 | 0.0026346 | -0.010506 | -0.0026324
46 | 49 | 6.1593 | 2.369 | 6.2159e-09 | 0 | 0 | 0 | 0 | 0 | 1 | -90 | 90 | 0.0093988 | 0.0023558 | -0.009393 | -0.0023541
77 | 80 | 1.4431 | 0.55503 | 1.4563e-09 | 0 | 0 | 0 | 0 | 0 | 1 | -90 | 90 | 0.022178 | 0.0055611 | -0.022171 | -0.0055584
52 | 53 | 2.093 | 0.80499 | 2.1122e-09 | 0 | 0 | 0 | 0 | 0 | 1 | -90 | 90 | -0.0031715 | -0.00079464 | 0.0031717 | 0.00079453
52 | 54 | 2.3389 | 0.89959 | 2.3604e-09 | 0 | 0 | 0 | 0 | 0 | 1 | -90 | 90 | 0.0013354 | 0.00033446 | -0.0013353 | -0.00033466
53 | 55 | 0.48992 | 0.18843 | 4.9441e-10 | 0 | 0 | 0 | 0 | 0 | 1 | -90 | 90 | -0.0048024 | -0.0012032 | 0.0048025 | 0.0012032
55 | 56 | 2.4794 | 0.95361 | 2.5021e-09 | 0 | 0 | 0 | 0 | 0 | 1 | -90 | 90 | -0.0063516 | -0.0015915 | 0.0063527 | 0.0015916
56 | 58 | 7.4708 | 2.8734 | 7.5393e-09 | 0 | 0 | 0 | 0 | 0 | 1 | -90 | 90 | 0.0035744 | 0.000895 | -0.0035734 | -0.00089531
58 | 82 | 2.8838 | 1.1092 | 2.9103e-09 | 0 | 0 | 0 | 0 | 0 | 1 | -90 | 90 | 0.0035734 | 0.00089531 | -0.003573 | -0.00089543
82 | 83 | 0.6042 | 0.23238 | 6.0974e-10 | 0 | 0 | 0 | 0 | 0 | 1 | -90 | 90 | 0.0027122 | 0.0006797 | -0.0027122 | -0.00067974