## bus_data
BUS_I | BUS_TYPE | Pd | Qd | Gs | Bs | area | Vm | Va | baseKV | zone | Vmax | Vmin
1 | 1 | 0.051886 | 0.013004 | 0 | 0 | 1 | 0.97387 | -0.18335 | 0.4 | 1 | 1.1 | 0.9
3 | 1 | 0 | 0 | 0 | 0 | 1 | 0.97489 | -0.176 | 0.4 | 1 | 1.1 | 0.9
4 | 1 | 0 | 0 | 0 | 0 | 1 | 0.97973 | -0.14147 | 0.4 | 1 | 1.1 | 0.9
7 | 1 | 0 | 0 | 0 | 0 | 1 | 0.99243 | -0.052311 | 0.4 | 1 | 1.1 | 0.9
10 | 1 | 0.0042365 | 0.0010618 | 0 | 0 | 1 | 0.9795 | -0.14311 | 0.4 | 1 | 1.1 | 0.9
6 | 3 | 0 | 0 | 0 | 0 | 1 | 1 | 0 | 0.4 | 1 | 1.1 | 0.9
5 | 1 | 0.0615 | 0.015413 | 0 | 0 | 1 | 0.99836 | -0.011476 | 0.4 | 1 | 1.1 | 0.9
8 | 1 | 0.0088297 | 0.0022129 | 0 | 0 | 1 | 0.99114 | -0.061421 | 0.4 | 1 | 1.1 | 0.9
9 | 1 | 0.012663 | 0.0031737 | 0 | 0 | 1 | 0.99101 | -0.062311 | 0.4 | 1 | 1.1 | 0.9

## generator_data
GEN_BUS | PG | QG | QMAX | QMIN | VG | MBASE | GEN_STATUS | PMAX | PMIN
6 | 0.14084 | 0.035519 | 10 | -10 | 1 | 100 | 1 | 10 | 0

## branch_data
F_BUS | T_BUS | BR_R | BR_X | BR_B | RATE_A | RATE_B | RATE_C | TAP | SHIFT | BR_STATUS | ANGMIN | ANGMAX | P_in | Q_in | P_out | Q_out
1 | 3 | 1.7503 | 0.67317 | 1.7663e-09 | 0 | 0 | 0 | 0 | 0 | 1 | -90 | 90 | -0.051886 | -0.013004 | 0.051939 | 0.013024
3 | 4 | 8.2793 | 3.1843 | 1.6711e-08 | 0 | 0 | 0 | 0 | 0 | 1 | -90 | 90 | -0.051939 | -0.013024 | 0.052189 | 0.013119
4 | 7 | 20.1091 | 7.7343 | 4.0587e-08 | 0 | 0 | 0 | 0 | 0 | 1 | -90 | 90 | -0.056426 | -0.01418 | 0.057136 | 0.014449
4 | 10 | 4.844 | 1.8631 | 4.8885e-09 | 0 | 0 | 0 | 0 | 0 | 1 | -90 | 90 | 0.0042375 | 0.0010617 | -0.0042365 | -0.0010618
7 | 8 | 5.4303 | 2.0886 | 5.4801e-09 | 0 | 0 | 0 | 0 | 0 | 1 | -90 | 90 | 0.021521 | 0.005397 | -0.021494 | -0.0053871
7 | 6 | 8.706 | 3.3485 | 1.7572e-08 | 0 | 0 | 0 | 0 | 0 | 1 | -90 | 90 | -0.078657 | -0.019846 | 0.079239 | 0.020068
6 | 5 | 2.4266 | 0.93331 | 2.4489e-09 | 0 | 0 | 0 | 0 | 0 | 1 | -90 | 90 | 0.061598 | 0.015451 | -0.0615 | -0.015413
8 | 9 | 0.89901 | 0.34577 | 9.0726e-10 | 0 | 0 | 0 | 0 | 0 | 1 | -90 | 90 | 0.012665 | 0.0031742 | -0.012663 | -0.0031737