## bus_data
BUS_I | BUS_TYPE | Pd | Qd | Gs | Bs | area | Vm | Va | baseKV | zone | Vmax | Vmin
1 | 1 | 0.0021297 | 0.00053375 | 0 | 0 | 1 | 0.99826 | -0.011951 | 0.4 | 1 | 1.1 | 0.9
2 | 1 | 0 | 0 | 0 | 0 | 1 | 0.99827 | -0.011858 | 0.4 | 1 | 1.1 | 0.9
3 | 3 | 0.0025478 | 0.00063853 | 0 | 0 | 1 | 1 | 0 | 0.4 | 1 | 1.1 | 0.9
4 | 1 | 0.0015794 | 0.00039583 | 0 | 0 | 1 | 0.9963 | -0.025432 | 0.4 | 1 | 1.1 | 0.9
18 | 1 | 0.0020239 | 0.00050723 | 0 | 0 | 1 | 0.97343 | -0.18652 | 0.4 | 1 | 1.1 | 0.9
17 | 1 | 0.0017818 | 0.00044656 | 0 | 0 | 1 | 0.97343 | -0.18649 | 0.4 | 1 | 1.1 | 0.9
40 | 1 | 0.0031099 | 0.00077942 | 0 | 0 | 1 | 0.99658 | -0.023594 | 0.4 | 1 | 1.1 | 0.9
38 | 1 | 0.0030748 | 0.00077062 | 0 | 0 | 1 | 0.99539 | -0.031721 | 0.4 | 1 | 1.1 | 0.9
39 | 1 | 0.0033838 | 0.00084805 | 0 | 0 | 1 | 0.99405 | -0.041099 | 0.4 | 1 | 1.1 | 0.9
29 | 1 | 0.0024376 | 0.00061093 | 0 | 0 | 1 | 0.99353 | -0.044617 | 0.4 | 1 | 1.1 | 0.9
5 | 1 | 0.0074499 | 0.0018671 | 0 | 0 | 1 | 0.97113 | -0.20309 | 0.4 | 1 | 1.1 | 0.9
6 | 1 | 0 | 0 | 0 | 0 | 1 | 0.97142 | -0.20093 | 0.4 | 1 | 1.1 | 0.9
7 | 1 | 0 | 0 | 0 | 0 | 1 | 0.97129 | -0.20193 | 0.4 | 1 | 1.1 | 0.9
8 | 1 | 0.0014748 | 0.00036962 | 0 | 0 | 1 | 0.97191 | -0.1974 | 0.4 | 1 | 1.1 | 0.9
14 | 1 | 0.004147 | 0.0010393 | 0 | 0 | 1 | 0.97121 | -0.20251 | 0.4 | 1 | 1.1 | 0.9
13 | 1 | 0.0054619 | 0.0013689 | 0 | 0 | 1 | 0.97101 | -0.20392 | 0.4 | 1 | 1.1 | 0.9
43 | 1 | 0.001828 | 0.00045813 | 0 | 0 | 1 | 0.97228 | -0.19479 | 0.4 | 1 | 1.1 | 0.9
16 | 1 | 0.0018461 | 0.00046267 | 0 | 0 | 1 | 0.97257 | -0.19267 | 0.4 | 1 | 1.1 | 0.9
9 | 1 | 0.001144 | 0.0002867 | 0 | 0 | 1 | 0.97215 | -0.19568 | 0.4 | 1 | 1.1 | 0.9
10 | 1 | 0.0044166 | 0.0011069 | 0 | 0 | 1 | 0.97218 | -0.19549 | 0.4 | 1 | 1.1 | 0.9
11 | 1 | 0.0019643 | 0.0004923 | 0 | 0 | 1 | 0.97213 | -0.19582 | 0.4 | 1 | 1.1 | 0.9
12 | 1 | 0 | 0 | 0 | 0 | 1 | 0.97258 | -0.19261 | 0.4 | 1 | 1.1 | 0.9
15 | 1 | 0 | 0 | 0 | 0 | 1 | 0.97358 | -0.18539 | 0.4 | 1 | 1.1 | 0.9
19 | 1 | 0.0018651 | 0.00046743 | 0 | 0 | 1 | 0.97376 | -0.18414 | 0.4 | 1 | 1.1 | 0.9
41 | 1 | 0.0080915 | 0.0020279 | 0 | 0 | 1 | 0.97509 | -0.1746 | 0.4 | 1 | 1.1 | 0.9
42 | 1 | 0.0081164 | 0.0020342 | 0 | 0 | 1 | 0.97629 | -0.166 | 0.4 | 1 | 1.1 | 0.9
20 | 1 | 0.0025669 | 0.00064333 | 0 | 0 | 1 | 0.99037 | -0.066791 | 0.4 | 1 | 1.1 | 0.9
21 | 1 | 0.0039947 | 0.0010012 | 0 | 0 | 1 | 0.98907 | -0.075892 | 0.4 | 1 | 1.1 | 0.9
22 | 1 | 0.0050173 | 0.0012575 | 0 | 0 | 1 | 0.99049 | -0.065946 | 0.4 | 1 | 1.1 | 0.9
23 | 1 | 0.0028208 | 0.00070695 | 0 | 0 | 1 | 0.98637 | -0.094834 | 0.4 | 1 | 1.1 | 0.9
24 | 1 | 0.0023949 | 0.00060022 | 0 | 0 | 1 | 0.99099 | -0.062445 | 0.4 | 1 | 1.1 | 0.9
26 | 1 | 0.0025633 | 0.00064242 | 0 | 0 | 1 | 0.9914 | -0.05945 | 0.4 | 1 | 1.1 | 0.9
28 | 1 | 0 | 0 | 0 | 0 | 1 | 0.9909 | -0.063026 | 0.4 | 1 | 1.1 | 0.9
25 | 1 | 0.0018934 | 0.00047453 | 0 | 0 | 1 | 0.99162 | -0.057901 | 0.4 | 1 | 1.1 | 0.9
31 | 1 | 0.0019118 | 0.00047914 | 0 | 0 | 1 | 0.98455 | -0.10765 | 0.4 | 1 | 1.1 | 0.9
32 | 1 | 0 | 0 | 0 | 0 | 1 | 0.98385 | -0.11259 | 0.4 | 1 | 1.1 | 0.9
37 | 1 | 0.0043585 | 0.0010923 | 0 | 0 | 1 | 0.99084 | -0.063432 | 0.4 | 1 | 1.1 | 0.9
34 | 1 | 0.0026142 | 0.00065518 | 0 | 0 | 1 | 0.99087 | -0.063195 | 0.4 | 1 | 1.1 | 0.9
35 | 1 | 0 | 0 | 0 | 0 | 1 | 0.99081 | -0.063623 | 0.4 | 1 | 1.1 | 0.9
36 | 1 | 0 | 0 | 0 | 0 | 1 | 0.99079 | -0.063795 | 0.4 | 1 | 1.1 | 0.9
27 | 1 | 0 | 0 | 0 | 0 | 1 | 0.99183 | -0.056433 | 0.4 | 1 | 1.1 | 0.9
30 | 1 | 0 | 0 | 0 | 0 | 1 | 0.9889 | -0.076867 | 0.4 | 1 | 1.1 | 0.9
71 | 1 | 0.0023441 | 0.00058748 | 0 | 0 | 1 | 0.98784 | -0.084247 | 0.4 | 1 | 1.1 | 0.9
70 | 1 | 0.0022886 | 0.00057359 | 0 | 0 | 1 | 0.98404 | -0.11092 | 0.4 | 1 | 1.1 | 0.9
78 | 1 | 0.002358 | 0.00059096 | 0 | 0 | 1 | 0.97926 | -0.14482 | 0.4 | 1 | 1.1 | 0.9
76 | 1 | 0.0042002 | 0.0010527 | 0 | 0 | 1 | 0.97804 | -0.15348 | 0.4 | 1 | 1.1 | 0.9
33 | 1 | 0 | 0 | 0 | 0 | 1 | 0.98116 | -0.13166 | 0.4 | 1 | 1.1 | 0.9
81 | 1 | 0.002693 | 0.00067494 | 0 | 0 | 1 | 0.99076 | -0.064013 | 0.4 | 1 | 1.1 | 0.9
44 | 1 | 0.0017004 | 0.00042616 | 0 | 0 | 1 | 0.98036 | -0.13733 | 0.4 | 1 | 1.1 | 0.9
45 | 1 | 0 | 0 | 0 | 0 | 1 | 0.9794 | -0.14416 | 0.4 | 1 | 1.1 | 0.9
73 | 1 | 0 | 0 | 0 | 0 | 1 | 0.97643 | -0.16498 | 0.4 | 1 | 1.1 | 0.9
74 | 1 | 0.0040206 | 0.0010077 | 0 | 0 | 1 | 0.97773 | -0.15571 | 0.4 | 1 | 1.1 | 0.9
72 | 1 | 0.0096475 | 0.0024179 | 0 | 0 | 1 | 0.97618 | -0.16676 | 0.4 | 1 | 1.1 | 0.9
46 | 1 | 0.0019596 | 0.00049111 | 0 | 0 | 1 | 0.97897 | -0.14727 | 0.4 | 1 | 1.1 | 0.9
47 | 1 | 0.0035554 | 0.00089107 | 0 | 0 | 1 | 0.97642 | -0.16548 | 0.4 | 1 | 1.1 | 0.9
62 | 1 | 0.0027621 | 0.00069224 | 0 | 0 | 1 | 0.97885 | -0.14812 | 0.4 | 1 | 1.1 | 0.9
77 | 1 | 0.0045884 | 0.00115 | 0 | 0 | 1 | 0.97626 | -0.16657 | 0.4 | 1 | 1.1 | 0.9
63 | 1 | 0 | 0 | 0 | 0 | 1 | 0.97849 | -0.15069 | 0.4 | 1 | 1.1 | 0.9
52 | 1 | 0.0067287 | 0.0016864 | 0 | 0 | 1 | 0.97582 | -0.16972 | 0.4 | 1 | 1.1 | 0.9
48 | 1 | 0.0011319 | 0.00028367 | 0 | 0 | 1 | 0.97509 | -0.17496 | 0.4 | 1 | 1.1 | 0.9
49 | 1 | 0.0032557 | 0.00081595 | 0 | 0 | 1 | 0.97507 | -0.17516 | 0.4 | 1 | 1.1 | 0.9
50 | 1 | 0 | 0 | 0 | 0 | 1 | 0.97525 | -0.17388 | 0.4 | 1 | 1.1 | 0.9
51 | 1 | 0.0028739 | 0.00072027 | 0 | 0 | 1 | 0.9744 | -0.17998 | 0.4 | 1 | 1.1 | 0.9
58 | 1 | 0.0018815 | 0.00047155 | 0 | 0 | 1 | 0.97425 | -0.18105 | 0.4 | 1 | 1.1 | 0.9
59 | 1 | 0 | 0 | 0 | 0 | 1 | 0.97412 | -0.18193 | 0.4 | 1 | 1.1 | 0.9
53 | 1 | 0.0014232 | 0.00035668 | 0 | 0 | 1 | 0.972 | -0.19727 | 0.4 | 1 | 1.1 | 0.9
54 | 1 | 0.0016633 | 0.00041686 | 0 | 0 | 1 | 0.97206 | -0.19681 | 0.4 | 1 | 1.1 | 0.9
55 | 1 | 0 | 0 | 0 | 0 | 1 | 0.97225 | -0.19543 | 0.4 | 1 | 1.1 | 0.9
60 | 1 | 0.0014199 | 0.00035587 | 0 | 0 | 1 | 0.97407 | -0.18231 | 0.4 | 1 | 1.1 | 0.9
80 | 1 | 0.0015401 | 0.00038599 | 0 | 0 | 1 | 0.9724 | -0.19437 | 0.4 | 1 | 1.1 | 0.9
79 | 1 | 0.0028685 | 0.0007189 | 0 | 0 | 1 | 0.97258 | -0.19303 | 0.4 | 1 | 1.1 | 0.9
56 | 1 | 0.0030351 | 0.00076066 | 0 | 0 | 1 | 0.97726 | -0.15951 | 0.4 | 1 | 1.1 | 0.9
57 | 1 | 0.003327 | 0.00083382 | 0 | 0 | 1 | 0.97744 | -0.1582 | 0.4 | 1 | 1.1 | 0.9
64 | 1 | 0.0023006 | 0.00057659 | 0 | 0 | 1 | 0.97756 | -0.1573 | 0.4 | 1 | 1.1 | 0.9
65 | 1 | 0.0024207 | 0.00060669 | 0 | 0 | 1 | 0.97775 | -0.15599 | 0.4 | 1 | 1.1 | 0.9
61 | 1 | 0.00098632 | 0.00024719 | 0 | 0 | 1 | 0.97386 | -0.1838 | 0.4 | 1 | 1.1 | 0.9
67 | 1 | 0.0014899 | 0.00037342 | 0 | 0 | 1 | 0.97339 | -0.18724 | 0.4 | 1 | 1.1 | 0.9
68 | 1 | 0 | 0 | 0 | 0 | 1 | 0.97308 | -0.18949 | 0.4 | 1 | 1.1 | 0.9
66 | 1 | 0 | 0 | 0 | 0 | 1 | 0.97797 | -0.15443 | 0.4 | 1 | 1.1 | 0.9
69 | 1 | 0 | 0 | 0 | 0 | 1 | 0.97274 | -0.1919 | 0.4 | 1 | 1.1 | 0.9
75 | 1 | 0.0073322 | 0.0018376 | 0 | 0 | 1 | 0.97779 | -0.15531 | 0.4 | 1 | 1.1 | 0.9

## generator_data
GEN_BUS | PG | QG | QMAX | QMIN | VG | MBASE | GEN_STATUS | PMAX | PMIN
3 | 0.19153 | 0.048484 | 10 | -10 | 1 | 100 | 1 | 10 | 0

## branch_data
F_BUS | T_BUS | BR_R | BR_X | BR_B | RATE_A | RATE_B | RATE_C | TAP | SHIFT | BR_STATUS | ANGMIN | ANGMAX | P_in | Q_in | P_out | Q_out
1 | 2 | 0.56624 | 0.21778 | 5.7143e-10 | 0 | 0 | 0 | 0 | 0 | 1 | -90 | 90 | -0.0021297 | -0.00053375 | 0.0021297 | 0.0005337
2 | 3 | 1.4383 | 0.5532 | 2.903e-09 | 0 | 0 | 0 | 0 | 0 | 1 | -90 | 90 | -0.10919 | -0.027632 | 0.10937 | 0.027702
2 | 4 | 1.6737 | 0.64372 | 3.378e-09 | 0 | 0 | 0 | 0 | 0 | 1 | -90 | 90 | 0.10706 | 0.027098 | -0.10686 | -0.02702
3 | 40 | 3.9171 | 1.5066 | 3.953e-09 | 0 | 0 | 0 | 0 | 0 | 1 | -90 | 90 | 0.079614 | 0.020144 | -0.07935 | -0.020043
4 | 38 | 0.78498 | 0.30192 | 1.5844e-09 | 0 | 0 | 0 | 0 | 0 | 1 | -90 | 90 | 0.10528 | 0.026624 | -0.10518 | -0.026588
18 | 17 | 0.13522 | 0.052007 | 1.3646e-10 | 0 | 0 | 0 | 0 | 0 | 1 | -90 | 90 | -0.0020238 | -0.00050724 | 0.0020238 | 0.00050723
17 | 15 | 3.5714 | 1.3736 | 3.6042e-09 | 0 | 0 | 0 | 0 | 0 | 1 | -90 | 90 | -0.0038056 | -0.00095378 | 0.0038062 | 0.00095367
40 | 39 | 3.0086 | 1.1572 | 3.0362e-09 | 0 | 0 | 0 | 0 | 0 | 1 | -90 | 90 | 0.07624 | 0.019263 | -0.076052 | -0.019191
38 | 29 | 1.6544 | 0.6363 | 1.6696e-09 | 0 | 0 | 0 | 0 | 0 | 1 | -90 | 90 | 0.10211 | 0.025818 | -0.10192 | -0.025746
39 | 24 | 3.8206 | 1.4695 | 3.8557e-09 | 0 | 0 | 0 | 0 | 0 | 1 | -90 | 90 | 0.072669 | 0.018343 | -0.072451 | -0.01826
29 | 27 | 1.548 | 0.5954 | 1.5622e-09 | 0 | 0 | 0 | 0 | 0 | 1 | -90 | 90 | 0.099485 | 0.025136 | -0.09932 | -0.025072
5 | 6 | 3.5589 | 1.3688 | 3.5915e-09 | 0 | 0 | 0 | 0 | 0 | 1 | -90 | 90 | -0.0074497 | -0.0018671 | 0.0074519 | 0.0018676
6 | 7 | 1.273 | 0.4896 | 1.2846e-09 | 0 | 0 | 0 | 0 | 0 | 1 | -90 | 90 | 0.0096119 | 0.0024088 | -0.0096106 | -0.0024084
6 | 8 | 2.5422 | 0.97776 | 2.5655e-09 | 0 | 0 | 0 | 0 | 0 | 1 | -90 | 90 | -0.017064 | -0.0042764 | 0.017072 | 0.0042794
7 | 14 | 1.7371 | 0.6681 | 1.753e-09 | 0 | 0 | 0 | 0 | 0 | 1 | -90 | 90 | 0.0041473 | 0.0010393 | -0.0041469 | -0.0010394
7 | 13 | 4.4742 | 1.7208 | 4.5152e-09 | 0 | 0 | 0 | 0 | 0 | 1 | -90 | 90 | 0.0054633 | 0.001369 | -0.0054618 | -0.0013689
8 | 43 | 1.7325 | 0.66634 | 1.7484e-09 | 0 | 0 | 0 | 0 | 0 | 1 | -90 | 90 | -0.018547 | -0.004649 | 0.018554 | 0.0046514
43 | 16 | 1.2811 | 0.49274 | 1.2929e-09 | 0 | 0 | 0 | 0 | 0 | 1 | -90 | 90 | -0.020382 | -0.0051095 | 0.020388 | 0.0051117
16 | 12 | 0.033949 | 0.013057 | 3.426e-11 | 0 | 0 | 0 | 0 | 0 | 1 | -90 | 90 | -0.022234 | -0.0055744 | 0.022234 | 0.0055744
9 | 10 | 0.74742 | 0.28747 | 7.5428e-10 | 0 | 0 | 0 | 0 | 0 | 1 | -90 | 90 | -0.0031082 | -0.00077893 | 0.0031083 | 0.00077889
9 | 11 | 0.91356 | 0.35137 | 9.2194e-10 | 0 | 0 | 0 | 0 | 0 | 1 | -90 | 90 | 0.0019643 | 0.00049223 | -0.0019642 | -0.0004923
10 | 12 | 4.7078 | 1.8107 | 4.751e-09 | 0 | 0 | 0 | 0 | 0 | 1 | -90 | 90 | -0.0075248 | -0.0018858 | 0.0075278 | 0.0018865
12 | 15 | 2.9936 | 1.1514 | 3.0211e-09 | 0 | 0 | 0 | 0 | 0 | 1 | -90 | 90 | -0.029761 | -0.0074609 | 0.029791 | 0.0074721
15 | 19 | 0.46244 | 0.17786 | 4.6668e-10 | 0 | 0 | 0 | 0 | 0 | 1 | -90 | 90 | -0.033597 | -0.0084257 | 0.033603 | 0.008428
19 | 41 | 3.3307 | 1.2811 | 3.3613e-09 | 0 | 0 | 0 | 0 | 0 | 1 | -90 | 90 | -0.035468 | -0.0088954 | 0.035515 | 0.0089131
41 | 42 | 2.4486 | 0.94177 | 2.4711e-09 | 0 | 0 | 0 | 0 | 0 | 1 | -90 | 90 | -0.043607 | -0.010941 | 0.043659 | 0.010961
42 | 73 | 0.246 | 0.094615 | 2.4826e-10 | 0 | 0 | 0 | 0 | 0 | 1 | -90 | 90 | -0.051775 | -0.012995 | 0.051782 | 0.012998
20 | 21 | 1.8817 | 0.72374 | 1.899e-09 | 0 | 0 | 0 | 0 | 0 | 1 | -90 | 90 | 0.06243 | 0.015743 | -0.062351 | -0.015713
20 | 22 | 0.168 | 0.064615 | 1.6954e-10 | 0 | 0 | 0 | 0 | 0 | 1 | -90 | 90 | -0.064997 | -0.016386 | 0.065005 | 0.016389
21 | 23 | 4.1709 | 1.6042 | 4.2091e-09 | 0 | 0 | 0 | 0 | 0 | 1 | -90 | 90 | 0.058356 | 0.014712 | -0.058202 | -0.014653
22 | 24 | 0.64587 | 0.24841 | 6.5179e-10 | 0 | 0 | 0 | 0 | 0 | 1 | -90 | 90 | -0.070022 | -0.017647 | 0.070057 | 0.01766
23 | 31 | 2.9527 | 1.1357 | 2.9798e-09 | 0 | 0 | 0 | 0 | 0 | 1 | -90 | 90 | 0.055381 | 0.013946 | -0.055282 | -0.013908
26 | 28 | 4.7312 | 1.8197 | 4.7746e-09 | 0 | 0 | 0 | 0 | 0 | 1 | -90 | 90 | 0.0096712 | 0.0024236 | -0.0096664 | -0.0024222
26 | 25 | 1.6215 | 0.62364 | 1.6363e-09 | 0 | 0 | 0 | 0 | 0 | 1 | -90 | 90 | -0.012234 | -0.003066 | 0.012237 | 0.0030668
28 | 37 | 1.1913 | 0.4582 | 1.2023e-09 | 0 | 0 | 0 | 0 | 0 | 1 | -90 | 90 | 0.0043588 | 0.0010923 | -0.0043585 | -0.0010924
28 | 34 | 0.40697 | 0.15653 | 4.107e-10 | 0 | 0 | 0 | 0 | 0 | 1 | -90 | 90 | 0.0053076 | 0.0013299 | -0.0053075 | -0.0013298
25 | 27 | 1.3306 | 0.51177 | 1.3428e-09 | 0 | 0 | 0 | 0 | 0 | 1 | -90 | 90 | -0.01413 | -0.0035414 | 0.014133 | 0.0035423
31 | 32 | 1.178 | 0.45309 | 1.1888e-09 | 0 | 0 | 0 | 0 | 0 | 1 | -90 | 90 | 0.05337 | 0.013429 | -0.053333 | -0.013415
32 | 33 | 4.5253 | 1.7405 | 4.5668e-09 | 0 | 0 | 0 | 0 | 0 | 1 | -90 | 90 | 0.053333 | 0.013415 | -0.053192 | -0.013361
34 | 35 | 2.0286 | 0.78024 | 2.0472e-09 | 0 | 0 | 0 | 0 | 0 | 1 | -90 | 90 | 0.0026933 | 0.00067467 | -0.0026932 | -0.00067481
35 | 36 | 0.81822 | 0.3147 | 8.2573e-10 | 0 | 0 | 0 | 0 | 0 | 1 | -90 | 90 | 0.0026932 | 0.00067481 | -0.0026931 | -0.00067487
36 | 81 | 1.0352 | 0.39815 | 1.0447e-09 | 0 | 0 | 0 | 0 | 0 | 1 | -90 | 90 | 0.0026931 | 0.00067487 | -0.002693 | -0.00067494
27 | 30 | 3.1138 | 1.1976 | 3.1423e-09 | 0 | 0 | 0 | 0 | 0 | 1 | -90 | 90 | 0.085186 | 0.02153 | -0.084942 | -0.021436
30 | 71 | 1.1201 | 0.4308 | 1.1303e-09 | 0 | 0 | 0 | 0 | 0 | 1 | -90 | 90 | 0.084942 | 0.021436 | -0.084854 | -0.021403
71 | 70 | 4.1449 | 1.5942 | 4.1829e-09 | 0 | 0 | 0 | 0 | 0 | 1 | -90 | 90 | 0.08251 | 0.020815 | -0.082203 | -0.020697
70 | 78 | 5.3714 | 2.0659 | 5.4207e-09 | 0 | 0 | 0 | 0 | 0 | 1 | -90 | 90 | 0.079914 | 0.020124 | -0.079537 | -0.019979
78 | 76 | 1.4064 | 0.54091 | 1.4193e-09 | 0 | 0 | 0 | 0 | 0 | 1 | -90 | 90 | 0.077179 | 0.019389 | -0.077086 | -0.019353
76 | 75 | 0.31464 | 0.12102 | 3.1753e-10 | 0 | 0 | 0 | 0 | 0 | 1 | -90 | 90 | 0.072886 | 0.0183 | -0.072868 | -0.018293
33 | 44 | 1.3428 | 0.51646 | 1.3551e-09 | 0 | 0 | 0 | 0 | 0 | 1 | -90 | 90 | 0.053192 | 0.013361 | -0.05315 | -0.013345
44 | 45 | 1.6655 | 0.64058 | 1.6808e-09 | 0 | 0 | 0 | 0 | 0 | 1 | -90 | 90 | 0.05145 | 0.012919 | -0.051401 | -0.0129
45 | 46 | 2.4554 | 0.94437 | 2.4779e-09 | 0 | 0 | 0 | 0 | 0 | 1 | -90 | 90 | 0.015828 | 0.0039681 | -0.015821 | -0.0039657
45 | 47 | 7.4918 | 2.8814 | 7.5605e-09 | 0 | 0 | 0 | 0 | 0 | 1 | -90 | 90 | 0.035572 | 0.008932 | -0.035467 | -0.0088924
73 | 74 | 1.8809 | 0.72341 | 1.8981e-09 | 0 | 0 | 0 | 0 | 0 | 1 | -90 | 90 | -0.061432 | -0.015416 | 0.061511 | 0.015447
73 | 72 | 2.294 | 0.88232 | 2.3151e-09 | 0 | 0 | 0 | 0 | 0 | 1 | -90 | 90 | 0.0096497 | 0.0024186 | -0.0096473 | -0.0024179
74 | 75 | 0.07601 | 0.029235 | 7.6707e-11 | 0 | 0 | 0 | 0 | 0 | 1 | -90 | 90 | -0.065532 | -0.016454 | 0.065535 | 0.016456
46 | 62 | 0.76871 | 0.29566 | 7.7576e-10 | 0 | 0 | 0 | 0 | 0 | 1 | -90 | 90 | 0.013862 | 0.0034746 | -0.01386 | -0.003474
47 | 77 | 0.42427 | 0.16318 | 4.2816e-10 | 0 | 0 | 0 | 0 | 0 | 1 | -90 | 90 | 0.031912 | 0.0080013 | -0.031907 | -0.0079995
62 | 63 | 2.8813 | 1.1082 | 2.9077e-09 | 0 | 0 | 0 | 0 | 0 | 1 | -90 | 90 | 0.011098 | 0.0027818 | -0.011094 | -0.0027806
77 | 52 | 1.4344 | 0.55168 | 1.4475e-09 | 0 | 0 | 0 | 0 | 0 | 1 | -90 | 90 | 0.027319 | 0.0068495 | -0.027307 | -0.0068451
63 | 66 | 4.2028 | 1.6164 | 4.2413e-09 | 0 | 0 | 0 | 0 | 0 | 1 | -90 | 90 | 0.011094 | 0.0027806 | -0.011089 | -0.0027788
52 | 50 | 2.5058 | 0.96379 | 2.5288e-09 | 0 | 0 | 0 | 0 | 0 | 1 | -90 | 90 | 0.020578 | 0.0051587 | -0.020567 | -0.0051544
48 | 49 | 0.74776 | 0.2876 | 7.5462e-10 | 0 | 0 | 0 | 0 | 0 | 1 | -90 | 90 | 0.0032557 | 0.00081592 | -0.0032556 | -0.00081596
48 | 50 | 3.0526 | 1.1741 | 3.0807e-09 | 0 | 0 | 0 | 0 | 0 | 1 | -90 | 90 | -0.0043876 | -0.0010996 | 0.0043882 | 0.0010996
50 | 51 | 4.6676 | 1.7952 | 4.7104e-09 | 0 | 0 | 0 | 0 | 0 | 1 | -90 | 90 | 0.016178 | 0.0040549 | -0.016165 | -0.0040501
51 | 58 | 0.99449 | 0.3825 | 1.0036e-09 | 0 | 0 | 0 | 0 | 0 | 1 | -90 | 90 | 0.013291 | 0.0033298 | -0.013289 | -0.0033291
58 | 59 | 0.95757 | 0.3683 | 9.6636e-10 | 0 | 0 | 0 | 0 | 0 | 1 | -90 | 90 | 0.011407 | 0.0028576 | -0.011406 | -0.0028571
59 | 61 | 2.3125 | 0.88943 | 2.3337e-09 | 0 | 0 | 0 | 0 | 0 | 1 | -90 | 90 | 0.009986 | 0.0025015 | -0.0099834 | -0.0025008
59 | 60 | 3.2313 | 1.2428 | 3.261e-09 | 0 | 0 | 0 | 0 | 0 | 1 | -90 | 90 | 0.00142 | 0.00035559 | -0.0014199 | -0.00035587
53 | 54 | 3.9515 | 1.5198 | 3.9878e-09 | 0 | 0 | 0 | 0 | 0 | 1 | -90 | 90 | -0.0014232 | -0.00035669 | 0.0014232 | 0.00035634
54 | 55 | 5.4905 | 2.1117 | 5.5408e-09 | 0 | 0 | 0 | 0 | 0 | 1 | -90 | 90 | -0.0030865 | -0.0007732 | 0.0030871 | 0.0007729
55 | 80 | 4.2065 | 1.6179 | 4.2451e-09 | 0 | 0 | 0 | 0 | 0 | 1 | -90 | 90 | -0.0030871 | -0.0007729 | 0.0030875 | 0.00077268
80 | 79 | 3.5695 | 1.3729 | 3.6023e-09 | 0 | 0 | 0 | 0 | 0 | 1 | -90 | 90 | -0.0046276 | -0.0011587 | 0.0046285 | 0.0011587
79 | 69 | 1.8614 | 0.71591 | 1.8784e-09 | 0 | 0 | 0 | 0 | 0 | 1 | -90 | 90 | -0.0074969 | -0.0018776 | 0.0074981 | 0.0018778
56 | 57 | 5.3894 | 2.0728 | 5.4388e-09 | 0 | 0 | 0 | 0 | 0 | 1 | -90 | 90 | -0.003035 | -0.00076066 | 0.0030356 | 0.00076035
57 | 64 | 1.7674 | 0.67978 | 1.7837e-09 | 0 | 0 | 0 | 0 | 0 | 1 | -90 | 90 | -0.0063625 | -0.0015942 | 0.0063633 | 0.0015943
64 | 65 | 1.8724 | 0.72015 | 1.8896e-09 | 0 | 0 | 0 | 0 | 0 | 1 | -90 | 90 | -0.0086639 | -0.0021709 | 0.0086655 | 0.0021713
65 | 66 | 1.7578 | 0.67607 | 1.7739e-09 | 0 | 0 | 0 | 0 | 0 | 1 | -90 | 90 | -0.011086 | -0.002778 | 0.011089 | 0.0027788
61 | 67 | 4.7136 | 1.8129 | 4.7569e-09 | 0 | 0 | 0 | 0 | 0 | 1 | -90 | 90 | 0.0089971 | 0.0022536 | -0.0089928 | -0.0022524
67 | 68 | 3.6909 | 1.4196 | 3.7248e-09 | 0 | 0 | 0 | 0 | 0 | 1 | -90 | 90 | 0.0075029 | 0.001879 | -0.0075006 | -0.0018784
68 | 69 | 3.951 | 1.5196 | 3.9872e-09 | 0 | 0 | 0 | 0 | 0 | 1 | -90 | 90 | 0.0075006 | 0.0018784 | -0.0074981 | -0.0018778