## bus_data
BUS_I | BUS_TYPE | Pd | Qd | Gs | Bs | area | Vm | Va | baseKV | zone | Vmax | Vmin
1 | 1 | 0.0051806 | 0.0012984 | 0 | 0 | 1 | 0.98047 | -0.13671 | 0.4 | 1 | 1.1 | 0.9
2 | 1 | 0.004432 | 0.0011108 | 0 | 0 | 1 | 0.98054 | -0.13625 | 0.4 | 1 | 1.1 | 0.9
4 | 1 | 0 | 0 | 0 | 0 | 1 | 0.98081 | -0.13433 | 0.4 | 1 | 1.1 | 0.9
6 | 1 | 0.0016025 | 0.00040163 | 0 | 0 | 1 | 0.98085 | -0.13401 | 0.4 | 1 | 1.1 | 0.9
14 | 1 | 0 | 0 | 0 | 0 | 1 | 0.98207 | -0.12531 | 0.4 | 1 | 1.1 | 0.9
11 | 1 | 0 | 0 | 0 | 0 | 1 | 0.97804 | -0.15386 | 0.4 | 1 | 1.1 | 0.9
20 | 1 | 0 | 0 | 0 | 0 | 1 | 0.976 | -0.16846 | 0.4 | 1 | 1.1 | 0.9
18 | 1 | 0.0078741 | 0.0019734 | 0 | 0 | 1 | 0.9796 | -0.1428 | 0.4 | 1 | 1.1 | 0.9
8 | 1 | 0.0016441 | 0.00041206 | 0 | 0 | 1 | 0.98122 | -0.13127 | 0.4 | 1 | 1.1 | 0.9
7 | 1 | 0.002969 | 0.00074411 | 0 | 0 | 1 | 0.9813 | -0.13072 | 0.4 | 1 | 1.1 | 0.9
15 | 1 | 0 | 0 | 0 | 0 | 1 | 0.9832 | -0.11725 | 0.4 | 1 | 1.1 | 0.9
9 | 1 | 0.0029463 | 0.0007384 | 0 | 0 | 1 | 0.98136 | -0.13027 | 0.4 | 1 | 1.1 | 0.9
10 | 1 | 0 | 0 | 0 | 0 | 1 | 0.98138 | -0.13012 | 0.4 | 1 | 1.1 | 0.9
12 | 1 | 0.0041393 | 0.0010374 | 0 | 0 | 1 | 0.98055 | -0.13607 | 0.4 | 1 | 1.1 | 0.9
13 | 1 | 0.0017629 | 0.00044182 | 0 | 0 | 1 | 0.98183 | -0.12693 | 0.4 | 1 | 1.1 | 0.9
19 | 1 | 0 | 0 | 0 | 0 | 1 | 0.98193 | -0.12623 | 0.4 | 1 | 1.1 | 0.9
31 | 1 | 0.0019454 | 0.00048758 | 0 | 0 | 1 | 0.97576 | -0.17012 | 0.4 | 1 | 1.1 | 0.9
32 | 1 | 0.0017254 | 0.00043243 | 0 | 0 | 1 | 0.97416 | -0.1816 | 0.4 | 1 | 1.1 | 0.9
17 | 1 | 0.0060462 | 0.0015153 | 0 | 0 | 1 | 0.98286 | -0.1197 | 0.4 | 1 | 1.1 | 0.9
16 | 1 | 0.004249 | 0.0010649 | 0 | 0 | 1 | 0.98447 | -0.10832 | 0.4 | 1 | 1.1 | 0.9
22 | 1 | 0 | 0 | 0 | 0 | 1 | 0.98488 | -0.10539 | 0.4 | 1 | 1.1 | 0.9
48 | 1 | 0.0016105 | 0.00040364 | 0 | 0 | 1 | 0.98511 | -0.10377 | 0.4 | 1 | 1.1 | 0.9
21 | 1 | 0 | 0 | 0 | 0 | 1 | 0.99916 | -0.0058858 | 0.4 | 1 | 1.1 | 0.9
23 | 1 | 0.0060767 | 0.001523 | 0 | 0 | 1 | 0.99876 | -0.0087063 | 0.4 | 1 | 1.1 | 0.9
24 | 1 | 0.0050214 | 0.0012585 | 0 | 0 | 1 | 0.99968 | -0.0022191 | 0.4 | 1 | 1.1 | 0.9
33 | 1 | 0.0013751 | 0.00034463 | 0 | 0 | 1 | 0.97387 | -0.18367 | 0.4 | 1 | 1.1 | 0.9
28 | 1 | 0.0046687 | 0.0011701 | 0 | 0 | 1 | 0.99858 | -0.0099143 | 0.4 | 1 | 1.1 | 0.9
25 | 3 | 0.0056885 | 0.0014257 | 0 | 0 | 1 | 1 | 0 | 0.4 | 1 | 1.1 | 0.9
53 | 1 | 0.0057662 | 0.0014451 | 0 | 0 | 1 | 0.98526 | -0.10272 | 0.4 | 1 | 1.1 | 0.9
26 | 1 | 0 | 0 | 0 | 0 | 1 | 0.9983 | -0.01171 | 0.4 | 1 | 1.1 | 0.9
27 | 1 | 0.0068469 | 0.001716 | 0 | 0 | 1 | 0.99745 | -0.017609 | 0.4 | 1 | 1.1 | 0.9
29 | 1 | 0.0025802 | 0.00064666 | 0 | 0 | 1 | 0.99848 | -0.010625 | 0.4 | 1 | 1.1 | 0.9
45 | 1 | 0.0044494 | 0.0011151 | 0 | 0 | 1 | 0.99697 | -0.020906 | 0.4 | 1 | 1.1 | 0.9
46 | 1 | 0.0050893 | 0.0012755 | 0 | 0 | 1 | 0.99565 | -0.030039 | 0.4 | 1 | 1.1 | 0.9
30 | 1 | 0.0046889 | 0.0011752 | 0 | 0 | 1 | 0.99842 | -0.011071 | 0.4 | 1 | 1.1 | 0.9
34 | 1 | 0.0018743 | 0.00046974 | 0 | 0 | 1 | 0.97365 | -0.18528 | 0.4 | 1 | 1.1 | 0.9
35 | 1 | 0.0050472 | 0.001265 | 0 | 0 | 1 | 0.97336 | -0.18732 | 0.4 | 1 | 1.1 | 0.9
36 | 1 | 0.0029854 | 0.00074821 | 0 | 0 | 1 | 0.97212 | -0.19622 | 0.4 | 1 | 1.1 | 0.9
37 | 1 | 0.0026275 | 0.00065851 | 0 | 0 | 1 | 0.97172 | -0.19911 | 0.4 | 1 | 1.1 | 0.9
38 | 1 | 0.0032657 | 0.00081845 | 0 | 0 | 1 | 0.97095 | -0.20465 | 0.4 | 1 | 1.1 | 0.9
39 | 1 | 0.001585 | 0.00039724 | 0 | 0 | 1 | 0.97059 | -0.20726 | 0.4 | 1 | 1.1 | 0.9
40 | 1 | 0.0046213 | 0.0011582 | 0 | 0 | 1 | 0.97045 | -0.20828 | 0.4 | 1 | 1.1 | 0.9
41 | 1 | 0.0039092 | 0.00097973 | 0 | 0 | 1 | 0.97016 | -0.21035 | 0.4 | 1 | 1.1 | 0.9
42 | 1 | 0.0040586 | 0.0010172 | 0 | 0 | 1 | 0.97004 | -0.21125 | 0.4 | 1 | 1.1 | 0.9
44 | 1 | 0 | 0 | 0 | 0 | 1 | 0.99173 | -0.05731 | 0.4 | 1 | 1.1 | 0.9
51 | 1 | 0.0048226 | 0.0012087 | 0 | 0 | 1 | 0.99261 | -0.051193 | 0.4 | 1 | 1.1 | 0.9
56 | 1 | 0 | 0 | 0 | 0 | 1 | 0.99027 | -0.067515 | 0.4 | 1 | 1.1 | 0.9
50 | 1 | 0.0031686 | 0.00079412 | 0 | 0 | 1 | 0.99383 | -0.042685 | 0.4 | 1 | 1.1 | 0.9
55 | 1 | 0.0024609 | 0.00061677 | 0 | 0 | 1 | 0.98914 | -0.075404 | 0.4 | 1 | 1.1 | 0.9
47 | 1 | 0.0030192 | 0.00075668 | 0 | 0 | 1 | 0.99467 | -0.036876 | 0.4 | 1 | 1.1 | 0.9
49 | 1 | 0.0033141 | 0.0008306 | 0 | 0 | 1 | 0.99422 | -0.039987 | 0.4 | 1 | 1.1 | 0.9
52 | 1 | 0.0055488 | 0.0013907 | 0 | 0 | 1 | 0.98668 | -0.092683 | 0.4 | 1 | 1.1 | 0.9
54 | 1 | 0.0022818 | 0.00057187 | 0 | 0 | 1 | 0.98804 | -0.083169 | 0.4 | 1 | 1.1 | 0.9

## generator_data
GEN_BUS | PG | QG | QMAX | QMIN | VG | MBASE | GEN_STATUS | PMAX | PMIN
25 | 0.15714 | 0.039662 | 10 | -10 | 1 | 100 | 1 | 10 | 0

## branch_data
F_BUS | T_BUS | BR_R | BR_X | BR_B | RATE_A | RATE_B | RATE_C | TAP | SHIFT | BR_STATUS | ANGMIN | ANGMAX | P_in | Q_in | P_out | Q_out
1 | 2 | 1.1105 | 0.42711 | 1.1207e-09 | 0 | 0 | 0 | 0 | 0 | 1 | -90 | 90 | -0.0051806 | -0.0012984 | 0.0051809 | 0.0012984
2 | 4 | 2.5057 | 0.96374 | 2.5287e-09 | 0 | 0 | 0 | 0 | 0 | 1 | -90 | 90 | -0.0096128 | -0.0024092 | 0.0096154 | 0.0024099
4 | 6 | 0.41169 | 0.15834 | 4.1547e-10 | 0 | 0 | 0 | 0 | 0 | 1 | -90 | 90 | -0.0096154 | -0.0024099 | 0.0096158 | 0.00241
6 | 14 | 9.7244 | 3.7401 | 9.8136e-09 | 0 | 0 | 0 | 0 | 0 | 1 | -90 | 90 | -0.011218 | -0.0028117 | 0.011232 | 0.0028159
14 | 15 | 9.0302 | 3.4731 | 9.1131e-09 | 0 | 0 | 0 | 0 | 0 | 1 | -90 | 90 | -0.011232 | -0.0028159 | 0.011244 | 0.0028199
11 | 20 | 5.1786 | 1.9917 | 5.2261e-09 | 0 | 0 | 0 | 0 | 0 | 1 | -90 | 90 | 0.035235 | 0.0088557 | -0.035164 | -0.0088287
11 | 18 | 3.9398 | 1.5153 | 3.9759e-09 | 0 | 0 | 0 | 0 | 0 | 1 | -90 | 90 | -0.035235 | -0.0088557 | 0.03529 | 0.0088762
20 | 31 | 10.5797 | 4.0691 | 1.0677e-08 | 0 | 0 | 0 | 0 | 0 | 1 | -90 | 90 | 0.0019459 | 0.00048673 | -0.0019454 | -0.00048758
20 | 32 | 4.9169 | 1.8911 | 4.962e-09 | 0 | 0 | 0 | 0 | 0 | 1 | -90 | 90 | 0.033218 | 0.0083421 | -0.033157 | -0.0083192
18 | 12 | 1.9616 | 0.75447 | 3.9593e-09 | 0 | 0 | 0 | 0 | 0 | 1 | -90 | 90 | -0.043164 | -0.01085 | 0.043204 | 0.010865
8 | 7 | 4.215 | 1.6212 | 4.2537e-09 | 0 | 0 | 0 | 0 | 0 | 1 | -90 | 90 | -0.0016441 | -0.00041206 | 0.0016442 | 0.0004117
7 | 9 | 1.2175 | 0.46826 | 1.2287e-09 | 0 | 0 | 0 | 0 | 0 | 1 | -90 | 90 | -0.0046132 | -0.0011558 | 0.0046135 | 0.0011558
15 | 16 | 1.5289 | 0.58804 | 3.0859e-09 | 0 | 0 | 0 | 0 | 0 | 1 | -90 | 90 | -0.074099 | -0.018627 | 0.074191 | 0.018663
15 | 17 | 0.49279 | 0.18954 | 9.9463e-10 | 0 | 0 | 0 | 0 | 0 | 1 | -90 | 90 | 0.062855 | 0.015807 | -0.062833 | -0.015799
9 | 10 | 0.24287 | 0.09341 | 2.451e-10 | 0 | 0 | 0 | 0 | 0 | 1 | -90 | 90 | -0.0075598 | -0.0018942 | 0.0075599 | 0.0018942
10 | 12 | 1.5834 | 0.60901 | 3.1959e-09 | 0 | 0 | 0 | 0 | 0 | 1 | -90 | 90 | 0.047383 | 0.011917 | -0.047343 | -0.011902
10 | 13 | 0.73315 | 0.28198 | 1.4798e-09 | 0 | 0 | 0 | 0 | 0 | 1 | -90 | 90 | -0.054943 | -0.013811 | 0.054967 | 0.01382
13 | 19 | 0.15611 | 0.060044 | 3.1509e-10 | 0 | 0 | 0 | 0 | 0 | 1 | -90 | 90 | -0.05673 | -0.014262 | 0.056735 | 0.014264
19 | 17 | 1.4562 | 0.56009 | 2.9392e-09 | 0 | 0 | 0 | 0 | 0 | 1 | -90 | 90 | -0.056735 | -0.014264 | 0.056787 | 0.014284
32 | 33 | 0.81759 | 0.31446 | 8.2509e-10 | 0 | 0 | 0 | 0 | 0 | 1 | -90 | 90 | 0.031432 | 0.0078868 | -0.031423 | -0.0078834
16 | 22 | 0.47462 | 0.18254 | 9.5794e-10 | 0 | 0 | 0 | 0 | 0 | 1 | -90 | 90 | -0.07844 | -0.019727 | 0.078472 | 0.01974
22 | 48 | 0.26226 | 0.10087 | 5.2934e-10 | 0 | 0 | 0 | 0 | 0 | 1 | -90 | 90 | -0.078472 | -0.01974 | 0.07849 | 0.019746
48 | 53 | 0.16698 | 0.064224 | 3.3703e-10 | 0 | 0 | 0 | 0 | 0 | 1 | -90 | 90 | -0.080101 | -0.02015 | 0.080112 | 0.020154
21 | 23 | 2.0347 | 0.78258 | 2.0534e-09 | 0 | 0 | 0 | 0 | 0 | 1 | -90 | 90 | 0.018025 | 0.0045181 | -0.018017 | -0.0045156
21 | 24 | 2.6474 | 1.0182 | 2.6717e-09 | 0 | 0 | 0 | 0 | 0 | 1 | -90 | 90 | -0.018025 | -0.0045181 | 0.018034 | 0.0045214
23 | 28 | 1.3144 | 0.50553 | 1.3264e-09 | 0 | 0 | 0 | 0 | 0 | 1 | -90 | 90 | 0.011941 | 0.0029927 | -0.011939 | -0.002992
24 | 25 | 1.254 | 0.48232 | 1.2655e-09 | 0 | 0 | 0 | 0 | 0 | 1 | -90 | 90 | -0.023055 | -0.0057799 | 0.023062 | 0.0057825
33 | 34 | 0.66258 | 0.25484 | 6.6866e-10 | 0 | 0 | 0 | 0 | 0 | 1 | -90 | 90 | 0.030048 | 0.0075388 | -0.030041 | -0.0075363
28 | 29 | 1.2687 | 0.48796 | 1.2803e-09 | 0 | 0 | 0 | 0 | 0 | 1 | -90 | 90 | 0.0072701 | 0.0018219 | -0.0072694 | -0.0018218
25 | 26 | 1.2054 | 0.4636 | 2.4328e-09 | 0 | 0 | 0 | 0 | 0 | 1 | -90 | 90 | 0.12839 | 0.032454 | -0.12818 | -0.032373
53 | 52 | 1.4899 | 0.57304 | 3.0072e-09 | 0 | 0 | 0 | 0 | 0 | 1 | -90 | 90 | -0.085879 | -0.0216 | 0.085999 | 0.021646
26 | 27 | 0.60563 | 0.23294 | 1.2224e-09 | 0 | 0 | 0 | 0 | 0 | 1 | -90 | 90 | 0.12818 | 0.032373 | -0.12807 | -0.032332
27 | 45 | 0.35746 | 0.13748 | 7.2148e-10 | 0 | 0 | 0 | 0 | 0 | 1 | -90 | 90 | 0.12123 | 0.030616 | -0.12117 | -0.030595
29 | 30 | 1.2353 | 0.47511 | 1.2466e-09 | 0 | 0 | 0 | 0 | 0 | 1 | -90 | 90 | 0.0046892 | 0.0011751 | -0.0046889 | -0.0011752
45 | 46 | 1.0266 | 0.39484 | 2.072e-09 | 0 | 0 | 0 | 0 | 0 | 1 | -90 | 90 | 0.11672 | 0.02948 | -0.11657 | -0.029422
46 | 47 | 0.80223 | 0.30855 | 1.6192e-09 | 0 | 0 | 0 | 0 | 0 | 1 | -90 | 90 | 0.11148 | 0.028147 | -0.11138 | -0.028106
34 | 35 | 0.89585 | 0.34456 | 9.0407e-10 | 0 | 0 | 0 | 0 | 0 | 1 | -90 | 90 | 0.028167 | 0.0070666 | -0.028159 | -0.0070636
35 | 36 | 4.7552 | 1.8289 | 4.7989e-09 | 0 | 0 | 0 | 0 | 0 | 1 | -90 | 90 | 0.023112 | 0.0057986 | -0.023083 | -0.0057881
36 | 37 | 1.7704 | 0.68092 | 1.7866e-09 | 0 | 0 | 0 | 0 | 0 | 1 | -90 | 90 | 0.020098 | 0.0050399 | -0.02009 | -0.005037
37 | 38 | 3.9029 | 1.5011 | 3.9387e-09 | 0 | 0 | 0 | 0 | 0 | 1 | -90 | 90 | 0.017462 | 0.0043785 | -0.017449 | -0.0043737
38 | 39 | 2.2624 | 0.87014 | 2.2831e-09 | 0 | 0 | 0 | 0 | 0 | 1 | -90 | 90 | 0.014183 | 0.0035553 | -0.014178 | -0.0035535
39 | 40 | 0.98805 | 0.38002 | 9.9712e-10 | 0 | 0 | 0 | 0 | 0 | 1 | -90 | 90 | 0.012593 | 0.0031563 | -0.012592 | -0.0031557
40 | 41 | 3.197 | 1.2296 | 3.2264e-09 | 0 | 0 | 0 | 0 | 0 | 1 | -90 | 90 | 0.0079704 | 0.0019974 | -0.0079681 | -0.0019969
41 | 42 | 2.7054 | 1.0405 | 2.7302e-09 | 0 | 0 | 0 | 0 | 0 | 1 | -90 | 90 | 0.004059 | 0.0010171 | -0.0040585 | -0.0010172
44 | 51 | 0.82037 | 0.31553 | 1.6558e-09 | 0 | 0 | 0 | 0 | 0 | 1 | -90 | 90 | -0.096759 | -0.024404 | 0.096842 | 0.024436
44 | 56 | 1.3653 | 0.52512 | 2.7557e-09 | 0 | 0 | 0 | 0 | 0 | 1 | -90 | 90 | 0.096759 | 0.024404 | -0.096621 | -0.024351
51 | 50 | 1.0886 | 0.41868 | 2.1971e-09 | 0 | 0 | 0 | 0 | 0 | 1 | -90 | 90 | -0.10166 | -0.025644 | 0.10179 | 0.025691
56 | 55 | 1.0529 | 0.40494 | 2.125e-09 | 0 | 0 | 0 | 0 | 0 | 1 | -90 | 90 | 0.096621 | 0.024351 | -0.096514 | -0.02431
50 | 49 | 0.33513 | 0.1289 | 6.7641e-10 | 0 | 0 | 0 | 0 | 0 | 1 | -90 | 90 | -0.10495 | -0.026485 | 0.10499 | 0.0265
55 | 54 | 1.0612 | 0.40815 | 2.1419e-09 | 0 | 0 | 0 | 0 | 0 | 1 | -90 | 90 | 0.094053 | 0.023694 | -0.093951 | -0.023655
47 | 49 | 0.37483 | 0.14416 | 7.5654e-10 | 0 | 0 | 0 | 0 | 0 | 1 | -90 | 90 | 0.10836 | 0.027349 | -0.10831 | -0.027331
52 | 54 | 1.3297 | 0.51142 | 2.6838e-09 | 0 | 0 | 0 | 0 | 0 | 1 | -90 | 90 | -0.091548 | -0.023036 | 0.091669 | 0.023083