## bus_data
BUS_I | BUS_TYPE | Pd | Qd | Gs | Bs | area | Vm | Va | baseKV | zone | Vmax | Vmin
87 | 1 | 0.00017382 | 4.3563e-05 | 0 | 0 | 1 | 0.99279 | -0.05148 | 0.4 | 1 | 1.1 | 0.9
88 | 1 | 0.0008877 | 0.00022248 | 0 | 0 | 1 | 0.99272 | -0.051994 | 0.4 | 1 | 1.1 | 0.9
89 | 1 | 0 | 0 | 0 | 0 | 1 | 0.99285 | -0.051085 | 0.4 | 1 | 1.1 | 0.9
90 | 1 | 0.00043299 | 0.00010852 | 0 | 0 | 1 | 0.9927 | -0.052118 | 0.4 | 1 | 1.1 | 0.9
91 | 1 | 0 | 0 | 0 | 0 | 1 | 0.99251 | -0.053494 | 0.4 | 1 | 1.1 | 0.9
92 | 1 | 0 | 0 | 0 | 0 | 1 | 0.9934 | -0.047144 | 0.4 | 1 | 1.1 | 0.9
102 | 1 | 0.0010258 | 0.00025709 | 0 | 0 | 1 | 0.99248 | -0.053667 | 0.4 | 1 | 1.1 | 0.9
103 | 1 | 0.00066372 | 0.00016634 | 0 | 0 | 1 | 0.99246 | -0.053843 | 0.4 | 1 | 1.1 | 0.9
94 | 1 | 0.00021031 | 5.2707e-05 | 0 | 0 | 1 | 0.99364 | -0.045425 | 0.4 | 1 | 1.1 | 0.9
93 | 1 | 0.00038 | 9.5237e-05 | 0 | 0 | 1 | 0.99366 | -0.045292 | 0.4 | 1 | 1.1 | 0.9
95 | 1 | 0.00035782 | 8.9679e-05 | 0 | 0 | 1 | 0.99391 | -0.043498 | 0.4 | 1 | 1.1 | 0.9
96 | 1 | 0.00011285 | 2.8284e-05 | 0 | 0 | 1 | 0.99454 | -0.039013 | 0.4 | 1 | 1.1 | 0.9
119 | 1 | 0.00061556 | 0.00015427 | 0 | 0 | 1 | 0.99363 | -0.045534 | 0.4 | 1 | 1.1 | 0.9
112 | 1 | 0.00018159 | 4.5512e-05 | 0 | 0 | 1 | 0.99471 | -0.037745 | 0.4 | 1 | 1.1 | 0.9
97 | 1 | 0.0010548 | 0.00026436 | 0 | 0 | 1 | 0.98803 | -0.086582 | 0.4 | 1 | 1.1 | 0.9
99 | 1 | 0.00048226 | 0.00012086 | 0 | 0 | 1 | 0.98804 | -0.086538 | 0.4 | 1 | 1.1 | 0.9
104 | 1 | 0.0023116 | 0.00057935 | 0 | 0 | 1 | 0.99097 | -0.064907 | 0.4 | 1 | 1.1 | 0.9
105 | 1 | 0.0027733 | 0.00069506 | 0 | 0 | 1 | 0.99109 | -0.06407 | 0.4 | 1 | 1.1 | 0.9
110 | 3 | 0.0017047 | 0.00042725 | 0 | 0 | 1 | 1 | 0 | 0.4 | 1 | 1.1 | 0.9
111 | 1 | 0.00080311 | 0.00020128 | 0 | 0 | 1 | 0.9984 | -0.011368 | 0.4 | 1 | 1.1 | 0.9
113 | 1 | 0.002047 | 0.00051304 | 0 | 0 | 1 | 0.99715 | -0.02031 | 0.4 | 1 | 1.1 | 0.9
115 | 1 | 0 | 0 | 0 | 0 | 1 | 0.99629 | -0.026465 | 0.4 | 1 | 1.1 | 0.9
114 | 1 | 0 | 0 | 0 | 0 | 1 | 0.99679 | -0.022865 | 0.4 | 1 | 1.1 | 0.9

## generator_data
GEN_BUS | PG | QG | QMAX | QMIN | VG | MBASE | GEN_STATUS | PMAX | PMIN
110 | 0.016323 | 0.004055 | 10 | -10 | 1 | 100 | 1 | 10 | 0

## branch_data
F_BUS | T_BUS | BR_R | BR_X | BR_B | RATE_A | RATE_B | RATE_C | TAP | SHIFT | BR_STATUS | ANGMIN | ANGMAX | P_in | Q_in | P_out | Q_out
87 | 88 | 4.9779 | 1.9146 | 5.0236e-09 | 0 | 0 | 0 | 0 | 0 | 1 | -90 | 90 | 0.0013208 | 0.00033017 | -0.0013207 | -0.00033063
87 | 89 | 3.3691 | 1.2958 | 3.4e-09 | 0 | 0 | 0 | 0 | 0 | 1 | -90 | 90 | -0.0014946 | -0.00037374 | 0.0014947 | 0.00037343
88 | 90 | 3.6867 | 1.418 | 3.7205e-09 | 0 | 0 | 0 | 0 | 0 | 1 | -90 | 90 | 0.000433 | 0.00010815 | -0.00043299 | -0.00010852
89 | 91 | 18.1585 | 6.984 | 1.8325e-08 | 0 | 0 | 0 | 0 | 0 | 1 | -90 | 90 | 0.0016901 | 0.00042098 | -0.0016896 | -0.00042257
89 | 92 | 15.7301 | 6.05 | 1.5874e-08 | 0 | 0 | 0 | 0 | 0 | 1 | -90 | 90 | -0.0031848 | -0.00079441 | 0.0031865 | 0.00079351
91 | 102 | 2.1538 | 0.8284 | 2.1736e-09 | 0 | 0 | 0 | 0 | 0 | 1 | -90 | 90 | 0.0010258 | 0.00025688 | -0.0010258 | -0.00025709
91 | 103 | 6.7064 | 2.5794 | 6.7679e-09 | 0 | 0 | 0 | 0 | 0 | 1 | -90 | 90 | 0.00066375 | 0.00016569 | -0.00066372 | -0.00016634
92 | 94 | 6.8507 | 2.6349 | 6.9136e-09 | 0 | 0 | 0 | 0 | 0 | 1 | -90 | 90 | -0.0031865 | -0.00079351 | 0.0031873 | 0.00079311
94 | 93 | 0.49613 | 0.19082 | 5.0069e-10 | 0 | 0 | 0 | 0 | 0 | 1 | -90 | 90 | -0.0033976 | -0.00084582 | 0.0033977 | 0.0008458
93 | 95 | 6.0373 | 2.322 | 6.0927e-09 | 0 | 0 | 0 | 0 | 0 | 1 | -90 | 90 | -0.0037776 | -0.00094103 | 0.0037786 | 0.00094079
95 | 96 | 11.9476 | 4.5952 | 1.2057e-08 | 0 | 0 | 0 | 0 | 0 | 1 | -90 | 90 | -0.0047521 | -0.0011807 | 0.004755 | 0.0011806
95 | 119 | 41.5055 | 15.9637 | 4.1886e-08 | 0 | 0 | 0 | 0 | 0 | 1 | -90 | 90 | 0.00061573 | 0.0001502 | -0.00061556 | -0.00015427
96 | 112 | 3.2994 | 1.269 | 3.3297e-09 | 0 | 0 | 0 | 0 | 0 | 1 | -90 | 90 | -0.0048679 | -0.0012089 | 0.0048687 | 0.0012089
112 | 115 | 28.2978 | 10.8838 | 2.8557e-08 | 0 | 0 | 0 | 0 | 0 | 1 | -90 | 90 | -0.0050503 | -0.0012544 | 0.0050581 | 0.0012545
97 | 99 | 0.51964 | 0.19986 | 5.2441e-10 | 0 | 0 | 0 | 0 | 0 | 1 | -90 | 90 | -0.0010548 | -0.00026436 | 0.0010548 | 0.00026431
99 | 104 | 172.3418 | 66.2853 | 1.7392e-07 | 0 | 0 | 0 | 0 | 0 | 1 | -90 | 90 | -0.0015371 | -0.00038517 | 0.0015415 | 0.00036984
104 | 105 | 2.6933 | 1.0359 | 2.718e-09 | 0 | 0 | 0 | 0 | 0 | 1 | -90 | 90 | -0.0038531 | -0.00094919 | 0.0038535 | 0.00094909
105 | 110 | 121.6968 | 46.8065 | 1.2281e-07 | 0 | 0 | 0 | 0 | 0 | 1 | -90 | 90 | -0.0066269 | -0.0016442 | 0.0066846 | 0.0016542
110 | 111 | 18.3957 | 7.0753 | 1.8564e-08 | 0 | 0 | 0 | 0 | 0 | 1 | -90 | 90 | 0.0079334 | 0.0019735 | -0.0079211 | -0.0019706
111 | 113 | 16.0578 | 6.1761 | 1.6205e-08 | 0 | 0 | 0 | 0 | 0 | 1 | -90 | 90 | 0.007118 | 0.0017694 | -0.0071093 | -0.0017676
113 | 114 | 6.4043 | 2.4632 | 6.463e-09 | 0 | 0 | 0 | 0 | 0 | 1 | -90 | 90 | 0.0050623 | 0.0012546 | -0.0050605 | -0.0012546
115 | 114 | 9.0268 | 3.4718 | 9.1096e-09 | 0 | 0 | 0 | 0 | 0 | 1 | -90 | 90 | -0.0050581 | -0.0012545 | 0.0050605 | 0.0012546