## bus_data
BUS_I | BUS_TYPE | Pd | Qd | Gs | Bs | area | Vm | Va | baseKV | zone | Vmax | Vmin
1 | 1 | 0.004169 | 0.0010448 | 0 | 0 | 1 | 0.99403 | -0.041958 | 0.4 | 1 | 1.1 | 0.9
2 | 1 | 0.00051004 | 0.00012783 | 0 | 0 | 1 | 0.99469 | -0.037341 | 0.4 | 1 | 1.1 | 0.9
3 | 1 | 0.00035376 | 8.866e-05 | 0 | 0 | 1 | 0.99391 | -0.042832 | 0.4 | 1 | 1.1 | 0.9
4 | 1 | 0.00085918 | 0.00021533 | 0 | 0 | 1 | 0.99639 | -0.025334 | 0.4 | 1 | 1.1 | 0.9
5 | 1 | 0.0053564 | 0.0013424 | 0 | 0 | 1 | 0.99179 | -0.057807 | 0.4 | 1 | 1.1 | 0.9
6 | 1 | 0 | 0 | 0 | 0 | 1 | 0.99857 | -0.010062 | 0.4 | 1 | 1.1 | 0.9
7 | 1 | 0.00024183 | 6.0607e-05 | 0 | 0 | 1 | 0.99178 | -0.057848 | 0.4 | 1 | 1.1 | 0.9
8 | 3 | 0.0052941 | 0.0013268 | 0 | 0 | 1 | 1 | 0 | 0.4 | 1 | 1.1 | 0.9
9 | 1 | 0.00046357 | 0.00011618 | 0 | 0 | 1 | 0.99831 | -0.011921 | 0.4 | 1 | 1.1 | 0.9
13 | 1 | 0 | 0 | 0 | 0 | 1 | 0.98964 | -0.072663 | 0.4 | 1 | 1.1 | 0.9
10 | 1 | 0.0088626 | 0.0022212 | 0 | 0 | 1 | 0.98923 | -0.075542 | 0.4 | 1 | 1.1 | 0.9
11 | 1 | 0.0047416 | 0.0011883 | 0 | 0 | 1 | 0.98936 | -0.074661 | 0.4 | 1 | 1.1 | 0.9

## generator_data
GEN_BUS | PG | QG | QMAX | QMIN | VG | MBASE | GEN_STATUS | PMAX | PMIN
8 | 0.031073 | 0.0077962 | 10 | -10 | 1 | 100 | 1 | 10 | 0

## branch_data
F_BUS | T_BUS | BR_R | BR_X | BR_B | RATE_A | RATE_B | RATE_C | TAP | SHIFT | BR_STATUS | ANGMIN | ANGMAX | P_in | Q_in | P_out | Q_out
1 | 2 | 5.8582 | 2.2531 | 5.9119e-09 | 0 | 0 | 0 | 0 | 0 | 1 | -90 | 90 | -0.010133 | -0.0025375 | 0.01014 | 0.0025394
1 | 3 | 1.8812 | 0.72353 | 1.8984e-09 | 0 | 0 | 0 | 0 | 0 | 1 | -90 | 90 | 0.0059643 | 0.0014926 | -0.0059636 | -0.0014926
2 | 4 | 14.5285 | 5.5879 | 1.4662e-08 | 0 | 0 | 0 | 0 | 0 | 1 | -90 | 90 | -0.01065 | -0.0026672 | 0.010667 | 0.0026726
3 | 5 | 34.2595 | 13.1767 | 3.4574e-08 | 0 | 0 | 0 | 0 | 0 | 1 | -90 | 90 | 0.0056098 | 0.0014039 | -0.0055982 | -0.0014028
4 | 6 | 17.1509 | 6.5965 | 1.7308e-08 | 0 | 0 | 0 | 0 | 0 | 1 | -90 | 90 | -0.011527 | -0.0028879 | 0.011551 | 0.0028956
5 | 7 | 2.1239 | 0.81689 | 2.1434e-09 | 0 | 0 | 0 | 0 | 0 | 1 | -90 | 90 | 0.00024183 | 6.0397e-05 | -0.00024183 | -6.0607e-05
6 | 8 | 10.859 | 4.1765 | 1.0959e-08 | 0 | 0 | 0 | 0 | 0 | 1 | -90 | 90 | -0.012015 | -0.0030067 | 0.012031 | 0.0030121
6 | 9 | 50.062 | 19.2546 | 5.0521e-08 | 0 | 0 | 0 | 0 | 0 | 1 | -90 | 90 | 0.00046369 | 0.00011119 | -0.00046357 | -0.00011618
8 | 13 | 68.7122 | 26.4278 | 6.9343e-08 | 0 | 0 | 0 | 0 | 0 | 1 | -90 | 90 | 0.013747 | 0.0034573 | -0.013609 | -0.0034111
13 | 11 | 1.8735 | 0.72059 | 1.8907e-09 | 0 | 0 | 0 | 0 | 0 | 1 | -90 | 90 | 0.013609 | 0.0034111 | -0.013605 | -0.0034098
10 | 11 | 1.2672 | 0.48738 | 1.2788e-09 | 0 | 0 | 0 | 0 | 0 | 1 | -90 | 90 | -0.0088626 | -0.0022212 | 0.0088637 | 0.0022215