## bus_data
BUS_I | BUS_TYPE | Pd | Qd | Gs | Bs | area | Vm | Va | baseKV | zone | Vmax | Vmin
1 | 1 | 0.0086651 | 0.0021717 | 0 | 0 | 1 | 0.99557 | -0.031017 | 0.4 | 1 | 1.1 | 0.9
2 | 1 | 0.0024054 | 0.00060286 | 0 | 0 | 1 | 0.99543 | -0.031953 | 0.4 | 1 | 1.1 | 0.9
3 | 1 | 0 | 0 | 0 | 0 | 1 | 0.99621 | -0.026511 | 0.4 | 1 | 1.1 | 0.9
4 | 1 | 0 | 0 | 0 | 0 | 1 | 0.99434 | -0.039645 | 0.4 | 1 | 1.1 | 0.9
5 | 1 | 0.003705 | 0.00092855 | 0 | 0 | 1 | 0.99518 | -0.033714 | 0.4 | 1 | 1.1 | 0.9
6 | 1 | 0.003042 | 0.0007624 | 0 | 0 | 1 | 0.99681 | -0.022302 | 0.4 | 1 | 1.1 | 0.9
43 | 1 | 0.0040361 | 0.0010115 | 0 | 0 | 1 | 0.99347 | -0.045759 | 0.4 | 1 | 1.1 | 0.9
41 | 1 | 0.0030633 | 0.00076773 | 0 | 0 | 1 | 0.99424 | -0.040336 | 0.4 | 1 | 1.1 | 0.9
44 | 1 | 0.015547 | 0.0038965 | 0 | 0 | 1 | 0.99477 | -0.036645 | 0.4 | 1 | 1.1 | 0.9
32 | 1 | 0 | 0 | 0 | 0 | 1 | 0.99786 | -0.014931 | 0.4 | 1 | 1.1 | 0.9
38 | 1 | 0 | 0 | 0 | 0 | 1 | 0.99309 | -0.048477 | 0.4 | 1 | 1.1 | 0.9
45 | 1 | 0.0011415 | 0.00028609 | 0 | 0 | 1 | 0.99472 | -0.036956 | 0.4 | 1 | 1.1 | 0.9
18 | 1 | 0 | 0 | 0 | 0 | 1 | 0.99813 | -0.013043 | 0.4 | 1 | 1.1 | 0.9
7 | 1 | 0.016783 | 0.0042062 | 0 | 0 | 1 | 0.99812 | -0.013191 | 0.4 | 1 | 1.1 | 0.9
8 | 1 | 0.002039 | 0.00051103 | 0 | 0 | 1 | 0.99807 | -0.013514 | 0.4 | 1 | 1.1 | 0.9
9 | 1 | 0.010148 | 0.0025433 | 0 | 0 | 1 | 0.99827 | -0.012141 | 0.4 | 1 | 1.1 | 0.9
10 | 1 | 0 | 0 | 0 | 0 | 1 | 0.99802 | -0.01384 | 0.4 | 1 | 1.1 | 0.9
11 | 1 | 0.011981 | 0.0030027 | 0 | 0 | 1 | 0.99902 | -0.0068795 | 0.4 | 1 | 1.1 | 0.9
15 | 1 | 0.0018423 | 0.00046173 | 0 | 0 | 1 | 0.99801 | -0.013946 | 0.4 | 1 | 1.1 | 0.9
17 | 3 | 0.014162 | 0.0035494 | 0 | 0 | 1 | 1 | 0 | 0.4 | 1 | 1.1 | 0.9
12 | 1 | 0.0052018 | 0.0013037 | 0 | 0 | 1 | 0.99336 | -0.046463 | 0.4 | 1 | 1.1 | 0.9
13 | 1 | 0.0033472 | 0.00083889 | 0 | 0 | 1 | 0.99344 | -0.045893 | 0.4 | 1 | 1.1 | 0.9
14 | 1 | 0 | 0 | 0 | 0 | 1 | 0.99346 | -0.045797 | 0.4 | 1 | 1.1 | 0.9
19 | 1 | 0.0064305 | 0.0016116 | 0 | 0 | 1 | 0.99362 | -0.044624 | 0.4 | 1 | 1.1 | 0.9
20 | 1 | 0 | 0 | 0 | 0 | 1 | 0.99392 | -0.042561 | 0.4 | 1 | 1.1 | 0.9
23 | 1 | 0.0038048 | 0.00095357 | 0 | 0 | 1 | 0.99237 | -0.053417 | 0.4 | 1 | 1.1 | 0.9
24 | 1 | 0.0013441 | 0.00033686 | 0 | 0 | 1 | 0.9924 | -0.053231 | 0.4 | 1 | 1.1 | 0.9
29 | 1 | 0.0042032 | 0.0010534 | 0 | 0 | 1 | 0.99675 | -0.022712 | 0.4 | 1 | 1.1 | 0.9
22 | 1 | 0.0048047 | 0.0012042 | 0 | 0 | 1 | 0.99498 | -0.035097 | 0.4 | 1 | 1.1 | 0.9
21 | 1 | 0 | 0 | 0 | 0 | 1 | 0.99245 | -0.052881 | 0.4 | 1 | 1.1 | 0.9
25 | 1 | 0.0047092 | 0.0011802 | 0 | 0 | 1 | 0.99174 | -0.05791 | 0.4 | 1 | 1.1 | 0.9
26 | 1 | 0.0093609 | 0.0023461 | 0 | 0 | 1 | 0.99169 | -0.058215 | 0.4 | 1 | 1.1 | 0.9
27 | 1 | 0.0013981 | 0.0003504 | 0 | 0 | 1 | 0.99134 | -0.060682 | 0.4 | 1 | 1.1 | 0.9
28 | 1 | 0.0056628 | 0.0014192 | 0 | 0 | 1 | 0.99118 | -0.061824 | 0.4 | 1 | 1.1 | 0.9
30 | 1 | 0 | 0 | 0 | 0 | 1 | 0.99092 | -0.063703 | 0.4 | 1 | 1.1 | 0.9
31 | 1 | 0.0055831 | 0.0013992 | 0 | 0 | 1 | 0.99073 | -0.064996 | 0.4 | 1 | 1.1 | 0.9
33 | 1 | 0.0026583 | 0.00066624 | 0 | 0 | 1 | 0.99065 | -0.06562 | 0.4 | 1 | 1.1 | 0.9
34 | 1 | 0.0021055 | 0.00052769 | 0 | 0 | 1 | 0.99061 | -0.065855 | 0.4 | 1 | 1.1 | 0.9
35 | 1 | 0.0068352 | 0.0017131 | 0 | 0 | 1 | 0.99241 | -0.053244 | 0.4 | 1 | 1.1 | 0.9
37 | 1 | 0 | 0 | 0 | 0 | 1 | 0.99257 | -0.052107 | 0.4 | 1 | 1.1 | 0.9
39 | 1 | 0.0021613 | 0.00054167 | 0 | 0 | 1 | 0.99255 | -0.052251 | 0.4 | 1 | 1.1 | 0.9
53 | 1 | 0.0018539 | 0.00046462 | 0 | 0 | 1 | 0.99451 | -0.038473 | 0.4 | 1 | 1.1 | 0.9
52 | 1 | 0.0024169 | 0.00060573 | 0 | 0 | 1 | 0.9945 | -0.038536 | 0.4 | 1 | 1.1 | 0.9
46 | 1 | 0.0020511 | 0.00051405 | 0 | 0 | 1 | 0.9942 | -0.040654 | 0.4 | 1 | 1.1 | 0.9
47 | 1 | 0.0017005 | 0.00042619 | 0 | 0 | 1 | 0.99416 | -0.040878 | 0.4 | 1 | 1.1 | 0.9
48 | 1 | 0.0018117 | 0.00045405 | 0 | 0 | 1 | 0.99433 | -0.039713 | 0.4 | 1 | 1.1 | 0.9
50 | 1 | 0.0030124 | 0.00075497 | 0 | 0 | 1 | 0.99444 | -0.038939 | 0.4 | 1 | 1.1 | 0.9

## generator_data
GEN_BUS | PG | QG | QMAX | QMIN | VG | MBASE | GEN_STATUS | PMAX | PMIN
17 | 0.18186 | 0.045684 | 10 | -10 | 1 | 100 | 1 | 10 | 0

## branch_data
F_BUS | T_BUS | BR_R | BR_X | BR_B | RATE_A | RATE_B | RATE_C | TAP | SHIFT | BR_STATUS | ANGMIN | ANGMAX | P_in | Q_in | P_out | Q_out
1 | 2 | 0.6527 | 0.25104 | 6.5869e-10 | 0 | 0 | 0 | 0 | 0 | 1 | -90 | 90 | 0.018541 | 0.0046495 | -0.018539 | -0.0046486
1 | 3 | 2.1411 | 0.82349 | 2.1607e-09 | 0 | 0 | 0 | 0 | 0 | 1 | -90 | 90 | -0.027206 | -0.0068212 | 0.027223 | 0.0068275
2 | 4 | 6.1545 | 2.3671 | 6.211e-09 | 0 | 0 | 0 | 0 | 0 | 1 | -90 | 90 | 0.016133 | 0.0040458 | -0.016116 | -0.0040398
3 | 5 | 2.7975 | 1.076 | 2.8232e-09 | 0 | 0 | 0 | 0 | 0 | 1 | -90 | 90 | 0.03329 | 0.0083487 | -0.033257 | -0.0083362
3 | 6 | 0.90067 | 0.34641 | 9.0893e-10 | 0 | 0 | 0 | 0 | 0 | 1 | -90 | 90 | -0.060513 | -0.015176 | 0.060549 | 0.01519
4 | 43 | 6.0307 | 2.3195 | 6.086e-09 | 0 | 0 | 0 | 0 | 0 | 1 | -90 | 90 | 0.013053 | 0.0032722 | -0.013042 | -0.0032686
4 | 41 | 2.9021 | 1.1162 | 2.9288e-09 | 0 | 0 | 0 | 0 | 0 | 1 | -90 | 90 | 0.0030636 | 0.00076755 | -0.0030633 | -0.00076773
5 | 44 | 1.2796 | 0.49215 | 1.2913e-09 | 0 | 0 | 0 | 0 | 0 | 1 | -90 | 90 | 0.029552 | 0.0074076 | -0.02954 | -0.0074032
6 | 32 | 1.5045 | 0.57864 | 1.5183e-09 | 0 | 0 | 0 | 0 | 0 | 1 | -90 | 90 | -0.063591 | -0.015952 | 0.063656 | 0.015977
43 | 38 | 3.8801 | 1.4924 | 3.9157e-09 | 0 | 0 | 0 | 0 | 0 | 1 | -90 | 90 | 0.0090056 | 0.002257 | -0.0090022 | -0.0022561
44 | 45 | 0.28652 | 0.1102 | 2.8915e-10 | 0 | 0 | 0 | 0 | 0 | 1 | -90 | 90 | 0.013993 | 0.0035067 | -0.013992 | -0.0035065
32 | 18 | 0.38584 | 0.1484 | 3.8938e-10 | 0 | 0 | 0 | 0 | 0 | 1 | -90 | 90 | -0.063656 | -0.015977 | 0.063673 | 0.015983
38 | 37 | 5.177 | 1.9911 | 5.2245e-09 | 0 | 0 | 0 | 0 | 0 | 1 | -90 | 90 | 0.0090022 | 0.0022561 | -0.0089977 | -0.0022549
45 | 53 | 1.5208 | 0.58493 | 1.5348e-09 | 0 | 0 | 0 | 0 | 0 | 1 | -90 | 90 | 0.012851 | 0.0032204 | -0.012848 | -0.0032195
18 | 29 | 2.0665 | 0.79481 | 2.0855e-09 | 0 | 0 | 0 | 0 | 0 | 1 | -90 | 90 | 0.060943 | 0.015315 | -0.060861 | -0.015284
18 | 17 | 1.3662 | 0.52547 | 2.7575e-09 | 0 | 0 | 0 | 0 | 0 | 1 | -90 | 90 | -0.12462 | -0.031298 | 0.12484 | 0.031385
7 | 8 | 1.0787 | 0.41487 | 1.0886e-09 | 0 | 0 | 0 | 0 | 0 | 1 | -90 | 90 | 0.0038816 | 0.00097246 | -0.0038815 | -0.0009725
7 | 9 | 0.65932 | 0.25358 | 6.6537e-10 | 0 | 0 | 0 | 0 | 0 | 1 | -90 | 90 | -0.020664 | -0.0051786 | 0.020667 | 0.0051797
8 | 10 | 2.2976 | 0.88369 | 2.3187e-09 | 0 | 0 | 0 | 0 | 0 | 1 | -90 | 90 | 0.0018424 | 0.00046147 | -0.0018424 | -0.00046167
9 | 11 | 2.2178 | 0.85301 | 2.2382e-09 | 0 | 0 | 0 | 0 | 0 | 1 | -90 | 90 | -0.030815 | -0.007723 | 0.030838 | 0.0077315
10 | 15 | 0.74538 | 0.28668 | 7.5222e-10 | 0 | 0 | 0 | 0 | 0 | 1 | -90 | 90 | 0.0018424 | 0.00046167 | -0.0018423 | -0.00046173
11 | 17 | 2.0917 | 0.8045 | 2.1109e-09 | 0 | 0 | 0 | 0 | 0 | 1 | -90 | 90 | -0.042819 | -0.010734 | 0.04286 | 0.01075
12 | 13 | 1.4085 | 0.54174 | 1.4214e-09 | 0 | 0 | 0 | 0 | 0 | 1 | -90 | 90 | -0.0052018 | -0.0013037 | 0.0052022 | 0.0013037
13 | 14 | 0.1454 | 0.055924 | 1.4674e-10 | 0 | 0 | 0 | 0 | 0 | 1 | -90 | 90 | -0.0085494 | -0.0021426 | 0.0085495 | 0.0021426
14 | 19 | 1.7639 | 0.67844 | 1.7801e-09 | 0 | 0 | 0 | 0 | 0 | 1 | -90 | 90 | -0.0085495 | -0.0021426 | 0.0085509 | 0.002143
19 | 20 | 1.7708 | 0.68109 | 1.7871e-09 | 0 | 0 | 0 | 0 | 0 | 1 | -90 | 90 | -0.014981 | -0.0037546 | 0.014986 | 0.0037561
20 | 21 | 3.6189 | 1.3919 | 3.6521e-09 | 0 | 0 | 0 | 0 | 0 | 1 | -90 | 90 | 0.036716 | 0.0092123 | -0.036664 | -0.0091924
20 | 22 | 1.8625 | 0.71635 | 1.8796e-09 | 0 | 0 | 0 | 0 | 0 | 1 | -90 | 90 | -0.051702 | -0.012968 | 0.051756 | 0.012989
23 | 24 | 0.6256 | 0.24062 | 6.3134e-10 | 0 | 0 | 0 | 0 | 0 | 1 | -90 | 90 | -0.0038048 | -0.00095357 | 0.0038049 | 0.00095355
24 | 21 | 0.87392 | 0.33612 | 8.8194e-10 | 0 | 0 | 0 | 0 | 0 | 1 | -90 | 90 | -0.005149 | -0.0012904 | 0.0051492 | 0.0012904
29 | 22 | 2.8351 | 1.0904 | 2.8612e-09 | 0 | 0 | 0 | 0 | 0 | 1 | -90 | 90 | 0.056658 | 0.01423 | -0.05656 | -0.014193
21 | 25 | 2.0478 | 0.78763 | 2.0666e-09 | 0 | 0 | 0 | 0 | 0 | 1 | -90 | 90 | 0.031515 | 0.007902 | -0.031493 | -0.0078938
25 | 26 | 0.14619 | 0.056227 | 1.4753e-10 | 0 | 0 | 0 | 0 | 0 | 1 | -90 | 90 | 0.026783 | 0.0067135 | -0.026782 | -0.0067131
26 | 27 | 1.8135 | 0.6975 | 1.8302e-09 | 0 | 0 | 0 | 0 | 0 | 1 | -90 | 90 | 0.017421 | 0.004367 | -0.017415 | -0.0043649
27 | 28 | 0.91333 | 0.35128 | 9.2171e-10 | 0 | 0 | 0 | 0 | 0 | 1 | -90 | 90 | 0.016017 | 0.0040145 | -0.016015 | -0.0040137
28 | 30 | 2.3214 | 0.89283 | 2.3427e-09 | 0 | 0 | 0 | 0 | 0 | 1 | -90 | 90 | 0.010352 | 0.0025944 | -0.010349 | -0.0025936
30 | 31 | 1.5981 | 0.61466 | 1.6128e-09 | 0 | 0 | 0 | 0 | 0 | 1 | -90 | 90 | 0.010349 | 0.0025936 | -0.010347 | -0.0025931
31 | 33 | 1.6748 | 0.64416 | 1.6902e-09 | 0 | 0 | 0 | 0 | 0 | 1 | -90 | 90 | 0.0047643 | 0.0011938 | -0.0047639 | -0.0011938
33 | 34 | 1.4243 | 0.54781 | 1.4374e-09 | 0 | 0 | 0 | 0 | 0 | 1 | -90 | 90 | 0.0021056 | 0.00052757 | -0.0021055 | -0.00052769
35 | 37 | 2.1342 | 0.82086 | 2.1538e-09 | 0 | 0 | 0 | 0 | 0 | 1 | -90 | 90 | -0.0068352 | -0.0017131 | 0.0068363 | 0.0017133
37 | 39 | 0.85527 | 0.32895 | 8.6312e-10 | 0 | 0 | 0 | 0 | 0 | 1 | -90 | 90 | 0.0021614 | 0.00054161 | -0.0021613 | -0.00054167
53 | 52 | 0.073473 | 0.028259 | 7.4148e-11 | 0 | 0 | 0 | 0 | 0 | 1 | -90 | 90 | 0.010994 | 0.0027549 | -0.010994 | -0.0027549
52 | 50 | 0.60504 | 0.23271 | 6.106e-10 | 0 | 0 | 0 | 0 | 0 | 1 | -90 | 90 | 0.0085773 | 0.0021492 | -0.0085768 | -0.002149
46 | 47 | 1.6932 | 0.65124 | 1.7088e-09 | 0 | 0 | 0 | 0 | 0 | 1 | -90 | 90 | 0.0017006 | 0.00042604 | -0.0017005 | -0.00042619
46 | 48 | 3.2299 | 1.2423 | 3.2595e-09 | 0 | 0 | 0 | 0 | 0 | 1 | -90 | 90 | -0.0037516 | -0.00094009 | 0.0037521 | 0.00093995
48 | 50 | 1.7902 | 0.68854 | 1.8066e-09 | 0 | 0 | 0 | 0 | 0 | 1 | -90 | 90 | -0.0055638 | -0.001394 | 0.0055644 | 0.0013941