## bus_data
BUS_I | BUS_TYPE | Pd | Qd | Gs | Bs | area | Vm | Va | baseKV | zone | Vmax | Vmin
1 | 1 | 0.0031938 | 0.00080045 | 0 | 0 | 1 | 0.9929 | -0.049776 | 0.4 | 1 | 1.1 | 0.9
2 | 1 | 0.0038564 | 0.00096651 | 0 | 0 | 1 | 0.99302 | -0.048945 | 0.4 | 1 | 1.1 | 0.9
4 | 1 | 0.0086462 | 0.0021669 | 0 | 0 | 1 | 0.99307 | -0.048597 | 0.4 | 1 | 1.1 | 0.9
7 | 1 | 0.0032034 | 0.00080284 | 0 | 0 | 1 | 0.99342 | -0.04615 | 0.4 | 1 | 1.1 | 0.9
5 | 1 | 0 | 0 | 0 | 0 | 1 | 0.9967 | -0.023066 | 0.4 | 1 | 1.1 | 0.9
6 | 1 | 0 | 0 | 0 | 0 | 1 | 0.99542 | -0.032085 | 0.4 | 1 | 1.1 | 0.9
12 | 1 | 0.0042718 | 0.0010706 | 0 | 0 | 1 | 0.99717 | -0.019762 | 0.4 | 1 | 1.1 | 0.9
14 | 1 | 0.01565 | 0.0039223 | 0 | 0 | 1 | 0.99408 | -0.041465 | 0.4 | 1 | 1.1 | 0.9
8 | 1 | 0.001392 | 0.00034887 | 0 | 0 | 1 | 0.99359 | -0.044939 | 0.4 | 1 | 1.1 | 0.9
10 | 1 | 0.0080357 | 0.0020139 | 0 | 0 | 1 | 0.99737 | -0.018388 | 0.4 | 1 | 1.1 | 0.9
15 | 1 | 0.0042389 | 0.0010624 | 0 | 0 | 1 | 0.99393 | -0.042568 | 0.4 | 1 | 1.1 | 0.9
9 | 1 | 0 | 0 | 0 | 0 | 1 | 0.99425 | -0.04032 | 0.4 | 1 | 1.1 | 0.9
20 | 1 | 0.0065601 | 0.0016441 | 0 | 0 | 1 | 0.99519 | -0.033699 | 0.4 | 1 | 1.1 | 0.9
26 | 1 | 0 | 0 | 0 | 0 | 1 | 0.99713 | -0.020045 | 0.4 | 1 | 1.1 | 0.9
27 | 1 | 0.009311 | 0.0023336 | 0 | 0 | 1 | 0.99688 | -0.021825 | 0.4 | 1 | 1.1 | 0.9
18 | 1 | 0.0014514 | 0.00036377 | 0 | 0 | 1 | 0.99711 | -0.02021 | 0.4 | 1 | 1.1 | 0.9
22 | 1 | 0 | 0 | 0 | 0 | 1 | 0.99748 | -0.017627 | 0.4 | 1 | 1.1 | 0.9
19 | 1 | 0.017208 | 0.0043128 | 0 | 0 | 1 | 0.99549 | -0.031593 | 0.4 | 1 | 1.1 | 0.9
11 | 1 | 0.0045755 | 0.0011467 | 0 | 0 | 1 | 0.99805 | -0.013619 | 0.4 | 1 | 1.1 | 0.9
13 | 1 | 0.0087641 | 0.0021965 | 0 | 0 | 1 | 0.99896 | -0.0072951 | 0.4 | 1 | 1.1 | 0.9
23 | 3 | 0.006443 | 0.0016148 | 0 | 0 | 1 | 1 | 0 | 0.4 | 1 | 1.1 | 0.9
16 | 1 | 0 | 0 | 0 | 0 | 1 | 0.99383 | -0.043279 | 0.4 | 1 | 1.1 | 0.9
17 | 1 | 0 | 0 | 0 | 0 | 1 | 0.99372 | -0.044058 | 0.4 | 1 | 1.1 | 0.9
28 | 1 | 0.0059402 | 0.0014887 | 0 | 0 | 1 | 0.99358 | -0.045019 | 0.4 | 1 | 1.1 | 0.9
21 | 1 | 0.012836 | 0.0032171 | 0 | 0 | 1 | 0.99642 | -0.025052 | 0.4 | 1 | 1.1 | 0.9

## generator_data
GEN_BUS | PG | QG | QMAX | QMIN | VG | MBASE | GEN_STATUS | PMAX | PMIN
23 | 0.1261 | 0.031668 | 10 | -10 | 1 | 100 | 1 | 10 | 0

## branch_data
F_BUS | T_BUS | BR_R | BR_X | BR_B | RATE_A | RATE_B | RATE_C | TAP | SHIFT | BR_STATUS | ANGMIN | ANGMAX | P_in | Q_in | P_out | Q_out
1 | 2 | 3.3379 | 1.2838 | 3.3685e-09 | 0 | 0 | 0 | 0 | 0 | 1 | -90 | 90 | -0.0031938 | -0.00080045 | 0.0031942 | 0.00080026
2 | 4 | 0.63385 | 0.24379 | 6.3966e-10 | 0 | 0 | 0 | 0 | 0 | 1 | -90 | 90 | -0.0070506 | -0.0017668 | 0.007051 | 0.0017668
4 | 7 | 2.0035 | 0.77057 | 2.0219e-09 | 0 | 0 | 0 | 0 | 0 | 1 | -90 | 90 | -0.015697 | -0.0039338 | 0.015702 | 0.0039356
7 | 8 | 0.82298 | 0.31653 | 8.3053e-10 | 0 | 0 | 0 | 0 | 0 | 1 | -90 | 90 | -0.018906 | -0.0047385 | 0.018909 | 0.0047396
5 | 6 | 4.511 | 1.735 | 4.5524e-09 | 0 | 0 | 0 | 0 | 0 | 1 | -90 | 90 | 0.025899 | 0.0064985 | -0.025866 | -0.0064865
5 | 12 | 1.6549 | 0.63652 | 1.6701e-09 | 0 | 0 | 0 | 0 | 0 | 1 | -90 | 90 | -0.025899 | -0.0064985 | 0.02591 | 0.0065029
6 | 14 | 4.6792 | 1.7997 | 4.7221e-09 | 0 | 0 | 0 | 0 | 0 | 1 | -90 | 90 | 0.025866 | 0.0064865 | -0.025833 | -0.0064741
12 | 10 | 0.59134 | 0.22744 | 5.9677e-10 | 0 | 0 | 0 | 0 | 0 | 1 | -90 | 90 | -0.030182 | -0.0075736 | 0.030188 | 0.0075757
14 | 15 | 1.3948 | 0.53644 | 1.4075e-09 | 0 | 0 | 0 | 0 | 0 | 1 | -90 | 90 | 0.010183 | 0.0025518 | -0.010181 | -0.0025514
8 | 9 | 2.9282 | 1.1262 | 2.9551e-09 | 0 | 0 | 0 | 0 | 0 | 1 | -90 | 90 | -0.020301 | -0.0050885 | 0.020314 | 0.0050932
10 | 11 | 1.6209 | 0.62341 | 1.6357e-09 | 0 | 0 | 0 | 0 | 0 | 1 | -90 | 90 | -0.038224 | -0.0095897 | 0.038249 | 0.0095992
15 | 16 | 1.5379 | 0.5915 | 1.552e-09 | 0 | 0 | 0 | 0 | 0 | 1 | -90 | 90 | 0.0059422 | 0.001489 | -0.0059416 | -0.0014889
9 | 20 | 4.2041 | 1.6169 | 4.2426e-09 | 0 | 0 | 0 | 0 | 0 | 1 | -90 | 90 | -0.020314 | -0.0050932 | 0.020333 | 0.0050999
20 | 19 | 1.0116 | 0.38909 | 1.0209e-09 | 0 | 0 | 0 | 0 | 0 | 1 | -90 | 90 | -0.026893 | -0.006744 | 0.026901 | 0.006747
26 | 27 | 2.4748 | 0.95183 | 2.4975e-09 | 0 | 0 | 0 | 0 | 0 | 1 | -90 | 90 | 0.0093133 | 0.0023342 | -0.009311 | -0.0023336
26 | 18 | 1.472 | 0.56615 | 1.4855e-09 | 0 | 0 | 0 | 0 | 0 | 1 | -90 | 90 | 0.0014515 | 0.00036363 | -0.0014514 | -0.00036377
26 | 22 | 2.9095 | 1.1191 | 2.9362e-09 | 0 | 0 | 0 | 0 | 0 | 1 | -90 | 90 | -0.010765 | -0.0026978 | 0.010768 | 0.0026989
22 | 23 | 3.384 | 1.3016 | 3.4151e-09 | 0 | 0 | 0 | 0 | 0 | 1 | -90 | 90 | -0.067812 | -0.017013 | 0.067978 | 0.017077
22 | 21 | 1.6889 | 0.64958 | 1.7044e-09 | 0 | 0 | 0 | 0 | 0 | 1 | -90 | 90 | 0.057044 | 0.014314 | -0.056985 | -0.014292
19 | 21 | 1.9176 | 0.73756 | 1.9352e-09 | 0 | 0 | 0 | 0 | 0 | 1 | -90 | 90 | -0.044109 | -0.01106 | 0.044149 | 0.011075
11 | 13 | 1.922 | 0.73922 | 1.9396e-09 | 0 | 0 | 0 | 0 | 0 | 1 | -90 | 90 | -0.042825 | -0.010746 | 0.042862 | 0.01076
13 | 23 | 1.8434 | 0.70902 | 1.8604e-09 | 0 | 0 | 0 | 0 | 0 | 1 | -90 | 90 | -0.051626 | -0.012957 | 0.051679 | 0.012977
16 | 17 | 1.6881 | 0.64925 | 1.7035e-09 | 0 | 0 | 0 | 0 | 0 | 1 | -90 | 90 | 0.0059416 | 0.0014889 | -0.0059409 | -0.0014888
17 | 28 | 2.0803 | 0.80011 | 2.0994e-09 | 0 | 0 | 0 | 0 | 0 | 1 | -90 | 90 | 0.0059409 | 0.0014888 | -0.0059402 | -0.0014887