## bus_data
BUS_I | BUS_TYPE | Pd | Qd | Gs | Bs | area | Vm | Va | baseKV | zone | Vmax | Vmin
1 | 1 | 0.0067282 | 0.0016862 | 0 | 0 | 1 | 0.99575 | -0.029734 | 0.4 | 1 | 1.1 | 0.9
2 | 1 | 0.00012046 | 3.0189e-05 | 0 | 0 | 1 | 0.99584 | -0.02911 | 0.4 | 1 | 1.1 | 0.9
4 | 1 | 9.1453e-05 | 2.292e-05 | 0 | 0 | 1 | 0.99602 | -0.027839 | 0.4 | 1 | 1.1 | 0.9
5 | 1 | 0 | 0 | 0 | 0 | 1 | 0.99631 | -0.025778 | 0.4 | 1 | 1.1 | 0.9
9 | 1 | 0 | 0 | 0 | 0 | 1 | 0.99637 | -0.025355 | 0.4 | 1 | 1.1 | 0.9
14 | 3 | 0 | 0 | 0 | 0 | 1 | 1 | 0 | 0.4 | 1 | 1.1 | 0.9
7 | 1 | 0.002462 | 0.00061703 | 0 | 0 | 1 | 0.99411 | -0.041257 | 0.4 | 1 | 1.1 | 0.9
6 | 1 | 0.014221 | 0.0035641 | 0 | 0 | 1 | 0.99386 | -0.04306 | 0.4 | 1 | 1.1 | 0.9
8 | 1 | 0.0039086 | 0.00097959 | 0 | 0 | 1 | 0.99359 | -0.044947 | 0.4 | 1 | 1.1 | 0.9
18 | 1 | 0.0044716 | 0.0011207 | 0 | 0 | 1 | 0.99931 | -0.0048511 | 0.4 | 1 | 1.1 | 0.9
26 | 1 | 0.0087454 | 0.0021918 | 0 | 0 | 1 | 0.9987 | -0.0091151 | 0.4 | 1 | 1.1 | 0.9
12 | 1 | 0.0047076 | 0.0011798 | 0 | 0 | 1 | 0.9987 | -0.0090603 | 0.4 | 1 | 1.1 | 0.9
10 | 1 | 0.023954 | 0.0060034 | 0 | 0 | 1 | 0.99828 | -0.012039 | 0.4 | 1 | 1.1 | 0.9
11 | 1 | 0.023402 | 0.0058652 | 0 | 0 | 1 | 0.99702 | -0.020845 | 0.4 | 1 | 1.1 | 0.9
13 | 1 | 0.019676 | 0.0049312 | 0 | 0 | 1 | 0.99686 | -0.021993 | 0.4 | 1 | 1.1 | 0.9
23 | 1 | 0.0082382 | 0.0020647 | 0 | 0 | 1 | 0.99651 | -0.024467 | 0.4 | 1 | 1.1 | 0.9
16 | 1 | 0.013003 | 0.0032587 | 0 | 0 | 1 | 0.99829 | -0.01194 | 0.4 | 1 | 1.1 | 0.9
24 | 1 | 0.025993 | 0.0065144 | 0 | 0 | 1 | 0.99755 | -0.017141 | 0.4 | 1 | 1.1 | 0.9
15 | 1 | 0.0086173 | 0.0021597 | 0 | 0 | 1 | 0.99815 | -0.012947 | 0.4 | 1 | 1.1 | 0.9
17 | 1 | 0 | 0 | 0 | 0 | 1 | 0.998 | -0.013979 | 0.4 | 1 | 1.1 | 0.9
19 | 1 | 0.0091402 | 0.0022908 | 0 | 0 | 1 | 0.99758 | -0.016978 | 0.4 | 1 | 1.1 | 0.9
25 | 1 | 0.019916 | 0.0049914 | 0 | 0 | 1 | 0.9971 | -0.020282 | 0.4 | 1 | 1.1 | 0.9

## generator_data
GEN_BUS | PG | QG | QMAX | QMIN | VG | MBASE | GEN_STATUS | PMAX | PMIN
14 | 0.19794 | 0.049675 | 10 | -10 | 1 | 100 | 1 | 10 | 0

## branch_data
F_BUS | T_BUS | BR_R | BR_X | BR_B | RATE_A | RATE_B | RATE_C | TAP | SHIFT | BR_STATUS | ANGMIN | ANGMAX | P_in | Q_in | P_out | Q_out
1 | 2 | 1.1981 | 0.46081 | 1.2091e-09 | 0 | 0 | 0 | 0 | 0 | 1 | -90 | 90 | -0.0067282 | -0.0016862 | 0.0067288 | 0.0016864
2 | 4 | 2.3964 | 0.9217 | 2.4184e-09 | 0 | 0 | 0 | 0 | 0 | 1 | -90 | 90 | -0.0068492 | -0.0017165 | 0.0068505 | 0.0017168
4 | 5 | 3.8372 | 1.4758 | 3.8724e-09 | 0 | 0 | 0 | 0 | 0 | 1 | -90 | 90 | -0.0069419 | -0.0017397 | 0.0069439 | 0.0017401
5 | 9 | 0.78728 | 0.3028 | 7.945e-10 | 0 | 0 | 0 | 0 | 0 | 1 | -90 | 90 | -0.0069439 | -0.0017401 | 0.0069443 | 0.0017401
9 | 14 | 11.9421 | 4.5931 | 1.2052e-08 | 0 | 0 | 0 | 0 | 0 | 1 | -90 | 90 | -0.027587 | -0.0069187 | 0.027684 | 0.0069549
9 | 7 | 9.9591 | 3.8304 | 1.005e-08 | 0 | 0 | 0 | 0 | 0 | 1 | -90 | 90 | 0.020642 | 0.0051786 | -0.020597 | -0.0051621
14 | 18 | 1.7919 | 0.68918 | 1.8083e-09 | 0 | 0 | 0 | 0 | 0 | 1 | -90 | 90 | 0.035293 | 0.0088524 | -0.035269 | -0.0088435
14 | 26 | 2.1694 | 0.83439 | 2.1893e-09 | 0 | 0 | 0 | 0 | 0 | 1 | -90 | 90 | 0.054783 | 0.013747 | -0.054714 | -0.01372
14 | 12 | 1.4736 | 0.56677 | 1.4871e-09 | 0 | 0 | 0 | 0 | 0 | 1 | -90 | 90 | 0.080179 | 0.020121 | -0.080079 | -0.020082
7 | 6 | 1.2796 | 0.49214 | 1.2913e-09 | 0 | 0 | 0 | 0 | 0 | 1 | -90 | 90 | 0.018135 | 0.0045451 | -0.018131 | -0.0045435
6 | 8 | 6.2074 | 2.3875 | 6.2644e-09 | 0 | 0 | 0 | 0 | 0 | 1 | -90 | 90 | 0.0039096 | 0.00097937 | -0.0039086 | -0.00097959
18 | 16 | 2.9939 | 1.1515 | 3.0214e-09 | 0 | 0 | 0 | 0 | 0 | 1 | -90 | 90 | 0.030798 | 0.0077228 | -0.030768 | -0.0077115
26 | 24 | 2.2686 | 0.87253 | 2.2894e-09 | 0 | 0 | 0 | 0 | 0 | 1 | -90 | 90 | 0.045968 | 0.011528 | -0.045917 | -0.011509
12 | 10 | 0.51387 | 0.19764 | 5.1858e-10 | 0 | 0 | 0 | 0 | 0 | 1 | -90 | 90 | 0.075371 | 0.018903 | -0.07534 | -0.018891
10 | 11 | 2.2247 | 0.85564 | 2.2451e-09 | 0 | 0 | 0 | 0 | 0 | 1 | -90 | 90 | 0.051386 | 0.012887 | -0.051323 | -0.012863
11 | 13 | 0.53227 | 0.20472 | 5.3716e-10 | 0 | 0 | 0 | 0 | 0 | 1 | -90 | 90 | 0.027921 | 0.0069982 | -0.027917 | -0.0069966
13 | 23 | 3.8844 | 1.494 | 3.92e-09 | 0 | 0 | 0 | 0 | 0 | 1 | -90 | 90 | 0.0082411 | 0.0020654 | -0.0082382 | -0.0020647
16 | 15 | 0.73641 | 0.28324 | 7.4317e-10 | 0 | 0 | 0 | 0 | 0 | 1 | -90 | 90 | 0.017765 | 0.0044527 | -0.017763 | -0.0044518
24 | 25 | 2.0432 | 0.78585 | 2.062e-09 | 0 | 0 | 0 | 0 | 0 | 1 | -90 | 90 | 0.019925 | 0.0049945 | -0.019916 | -0.0049914
15 | 17 | 1.4646 | 0.56329 | 1.478e-09 | 0 | 0 | 0 | 0 | 0 | 1 | -90 | 90 | 0.0091453 | 0.0022921 | -0.009144 | -0.0022918
17 | 19 | 4.2537 | 1.636 | 4.2927e-09 | 0 | 0 | 0 | 0 | 0 | 1 | -90 | 90 | 0.009144 | 0.0022918 | -0.0091402 | -0.0022908