## bus_data
BUS_I | BUS_TYPE | Pd | Qd | Gs | Bs | area | Vm | Va | baseKV | zone | Vmax | Vmin
1 | 1 | 0.0023423 | 0.00058705 | 0 | 0 | 1 | 0.97318 | -0.18802 | 0.4 | 1 | 1.1 | 0.9
2 | 1 | 0.0010772 | 0.00026998 | 0 | 0 | 1 | 0.97357 | -0.1852 | 0.4 | 1 | 1.1 | 0.9
3 | 1 | 0.0012626 | 0.00031644 | 0 | 0 | 1 | 0.9726 | -0.1922 | 0.4 | 1 | 1.1 | 0.9
4 | 1 | 0.0028624 | 0.00071739 | 0 | 0 | 1 | 0.97433 | -0.17981 | 0.4 | 1 | 1.1 | 0.9
5 | 1 | 0.0026383 | 0.00066121 | 0 | 0 | 1 | 0.97193 | -0.19705 | 0.4 | 1 | 1.1 | 0.9
15 | 1 | 0 | 0 | 0 | 0 | 1 | 0.97528 | -0.173 | 0.4 | 1 | 1.1 | 0.9
18 | 1 | 0 | 0 | 0 | 0 | 1 | 0.97161 | -0.1993 | 0.4 | 1 | 1.1 | 0.9
51 | 1 | 0.0053477 | 0.0013402 | 0 | 0 | 1 | 0.97802 | -0.1534 | 0.4 | 1 | 1.1 | 0.9
19 | 1 | 0.00090354 | 0.00022645 | 0 | 0 | 1 | 0.97107 | -0.20323 | 0.4 | 1 | 1.1 | 0.9
16 | 1 | 0.0014084 | 0.00035298 | 0 | 0 | 1 | 0.97158 | -0.19958 | 0.4 | 1 | 1.1 | 0.9
6 | 1 | 0.023383 | 0.0058603 | 0 | 0 | 1 | 0.97252 | -0.19271 | 0.4 | 1 | 1.1 | 0.9
7 | 1 | 0 | 0 | 0 | 0 | 1 | 0.97476 | -0.17669 | 0.4 | 1 | 1.1 | 0.9
8 | 1 | 0 | 0 | 0 | 0 | 1 | 0.97174 | -0.19835 | 0.4 | 1 | 1.1 | 0.9
9 | 1 | 0.012819 | 0.0032128 | 0 | 0 | 1 | 0.97346 | -0.18599 | 0.4 | 1 | 1.1 | 0.9
10 | 1 | 0.0097783 | 0.0024507 | 0 | 0 | 1 | 0.97656 | -0.16377 | 0.4 | 1 | 1.1 | 0.9
11 | 1 | 0.0076335 | 0.0019131 | 0 | 0 | 1 | 0.97127 | -0.20172 | 0.4 | 1 | 1.1 | 0.9
12 | 1 | 0.0046538 | 0.0011664 | 0 | 0 | 1 | 0.97151 | -0.19999 | 0.4 | 1 | 1.1 | 0.9
30 | 1 | 0.012445 | 0.003119 | 0 | 0 | 1 | 0.97191 | -0.19714 | 0.4 | 1 | 1.1 | 0.9
47 | 1 | 0.0017494 | 0.00043843 | 0 | 0 | 1 | 0.97796 | -0.15378 | 0.4 | 1 | 1.1 | 0.9
13 | 1 | 0.0033231 | 0.00083285 | 0 | 0 | 1 | 0.97108 | -0.20314 | 0.4 | 1 | 1.1 | 0.9
31 | 1 | 0.0034427 | 0.00086283 | 0 | 0 | 1 | 0.97128 | -0.20167 | 0.4 | 1 | 1.1 | 0.9
29 | 1 | 0.012399 | 0.0031074 | 0 | 0 | 1 | 0.9714 | -0.2008 | 0.4 | 1 | 1.1 | 0.9
48 | 1 | 0.0042206 | 0.0010578 | 0 | 0 | 1 | 0.97914 | -0.14544 | 0.4 | 1 | 1.1 | 0.9
44 | 1 | 0 | 0 | 0 | 0 | 1 | 0.98294 | -0.11857 | 0.4 | 1 | 1.1 | 0.9
20 | 1 | 0.017617 | 0.0044152 | 0 | 0 | 1 | 0.97102 | -0.20355 | 0.4 | 1 | 1.1 | 0.9
21 | 1 | 0 | 0 | 0 | 0 | 1 | 0.97097 | -0.20395 | 0.4 | 1 | 1.1 | 0.9
23 | 1 | 0 | 0 | 0 | 0 | 1 | 0.97078 | -0.20532 | 0.4 | 1 | 1.1 | 0.9
24 | 1 | 0.0029067 | 0.00072848 | 0 | 0 | 1 | 0.97067 | -0.20611 | 0.4 | 1 | 1.1 | 0.9
37 | 1 | 0.0017495 | 0.00043846 | 0 | 0 | 1 | 0.99992 | -0.00059305 | 0.4 | 1 | 1.1 | 0.9
38 | 1 | 0.0016041 | 0.00040203 | 0 | 0 | 1 | 0.99996 | -0.00026409 | 0.4 | 1 | 1.1 | 0.9
25 | 1 | 0.0045142 | 0.0011314 | 0 | 0 | 1 | 0.97106 | -0.20328 | 0.4 | 1 | 1.1 | 0.9
26 | 1 | 0 | 0 | 0 | 0 | 1 | 0.97101 | -0.20358 | 0.4 | 1 | 1.1 | 0.9
27 | 1 | 0 | 0 | 0 | 0 | 1 | 0.97128 | -0.20169 | 0.4 | 1 | 1.1 | 0.9
28 | 1 | 0.0035935 | 0.00090063 | 0 | 0 | 1 | 0.97086 | -0.20472 | 0.4 | 1 | 1.1 | 0.9
32 | 1 | 0.0024605 | 0.00061666 | 0 | 0 | 1 | 0.99256 | -0.051214 | 0.4 | 1 | 1.1 | 0.9
33 | 1 | 0.0030137 | 0.00075531 | 0 | 0 | 1 | 0.99262 | -0.050799 | 0.4 | 1 | 1.1 | 0.9
34 | 1 | 0.0017906 | 0.00044876 | 0 | 0 | 1 | 0.99216 | -0.054035 | 0.4 | 1 | 1.1 | 0.9
35 | 1 | 0.0021224 | 0.00053193 | 0 | 0 | 1 | 0.9951 | -0.033635 | 0.4 | 1 | 1.1 | 0.9
36 | 1 | 0.0013695 | 0.00034324 | 0 | 0 | 1 | 0.99107 | -0.061571 | 0.4 | 1 | 1.1 | 0.9
45 | 1 | 0.0016253 | 0.00040734 | 0 | 0 | 1 | 0.99652 | -0.02389 | 0.4 | 1 | 1.1 | 0.9
43 | 1 | 0 | 0 | 0 | 0 | 1 | 0.98769 | -0.085175 | 0.4 | 1 | 1.1 | 0.9
46 | 1 | 0.0016181 | 0.00040552 | 0 | 0 | 1 | 0.99754 | -0.016898 | 0.4 | 1 | 1.1 | 0.9
52 | 1 | 0.002602 | 0.00065212 | 0 | 0 | 1 | 0.98655 | -0.093152 | 0.4 | 1 | 1.1 | 0.9
41 | 1 | 0.0075781 | 0.0018992 | 0 | 0 | 1 | 0.98675 | -0.091741 | 0.4 | 1 | 1.1 | 0.9
39 | 3 | 0.0050415 | 0.0012635 | 0 | 0 | 1 | 1 | 0 | 0.4 | 1 | 1.1 | 0.9
50 | 1 | 0.0027146 | 0.00068035 | 0 | 0 | 1 | 0.99817 | -0.012516 | 0.4 | 1 | 1.1 | 0.9
40 | 1 | 0.013091 | 0.003281 | 0 | 0 | 1 | 0.98661 | -0.092738 | 0.4 | 1 | 1.1 | 0.9
42 | 1 | 0 | 0 | 0 | 0 | 1 | 0.98465 | -0.10647 | 0.4 | 1 | 1.1 | 0.9
49 | 1 | 0 | 0 | 0 | 0 | 1 | 0.98348 | -0.1147 | 0.4 | 1 | 1.1 | 0.9

## generator_data
GEN_BUS | PG | QG | QMAX | QMIN | VG | MBASE | GEN_STATUS | PMAX | PMIN
39 | 0.19496 | 0.049417 | 10 | -10 | 1 | 100 | 1 | 10 | 0

## branch_data
F_BUS | T_BUS | BR_R | BR_X | BR_B | RATE_A | RATE_B | RATE_C | TAP | SHIFT | BR_STATUS | ANGMIN | ANGMAX | P_in | Q_in | P_out | Q_out
1 | 2 | 1.1947 | 0.45952 | 1.2057e-09 | 0 | 0 | 0 | 0 | 0 | 1 | -90 | 90 | -0.029132 | -0.0073064 | 0.029143 | 0.0073107
1 | 3 | 1.9277 | 0.74141 | 1.9453e-09 | 0 | 0 | 0 | 0 | 0 | 1 | -90 | 90 | 0.026789 | 0.0067194 | -0.026774 | -0.0067136
2 | 4 | 2.2082 | 0.84929 | 2.2284e-09 | 0 | 0 | 0 | 0 | 0 | 1 | -90 | 90 | -0.03022 | -0.0075806 | 0.030243 | 0.0075891
3 | 5 | 2.3404 | 0.90016 | 2.3619e-09 | 0 | 0 | 0 | 0 | 0 | 1 | -90 | 90 | 0.025511 | 0.0063971 | -0.025494 | -0.0063908
4 | 15 | 2.5523 | 0.98166 | 2.5757e-09 | 0 | 0 | 0 | 0 | 0 | 1 | -90 | 90 | -0.033105 | -0.0083065 | 0.033136 | 0.0083183
5 | 18 | 1.2128 | 0.46644 | 1.2239e-09 | 0 | 0 | 0 | 0 | 0 | 1 | -90 | 90 | 0.022856 | 0.0057296 | -0.022849 | -0.0057269
15 | 51 | 7.3709 | 2.835 | 7.4386e-09 | 0 | 0 | 0 | 0 | 0 | 1 | -90 | 90 | -0.033136 | -0.0083183 | 0.033227 | 0.0083523
18 | 19 | 2.2539 | 0.86689 | 2.2746e-09 | 0 | 0 | 0 | 0 | 0 | 1 | -90 | 90 | 0.02144 | 0.0053742 | -0.021429 | -0.0053699
18 | 16 | 2.4312 | 0.93507 | 2.4535e-09 | 0 | 0 | 0 | 0 | 0 | 1 | -90 | 90 | 0.0014084 | 0.00035277 | -0.0014084 | -0.00035298
51 | 44 | 11.3605 | 4.3694 | 1.1465e-08 | 0 | 0 | 0 | 0 | 0 | 1 | -90 | 90 | -0.038575 | -0.0096925 | 0.038762 | 0.0097637
19 | 20 | 0.19204 | 0.07386 | 1.938e-10 | 0 | 0 | 0 | 0 | 0 | 1 | -90 | 90 | 0.020525 | 0.0051435 | -0.020524 | -0.0051431
6 | 7 | 4.6623 | 1.7932 | 4.7051e-09 | 0 | 0 | 0 | 0 | 0 | 1 | -90 | 90 | -0.042458 | -0.010642 | 0.042553 | 0.010678
6 | 8 | 3.6408 | 1.4003 | 3.6742e-09 | 0 | 0 | 0 | 0 | 0 | 1 | -90 | 90 | 0.019076 | 0.0047821 | -0.019061 | -0.0047768
7 | 9 | 2.5131 | 0.96657 | 5.0723e-09 | 0 | 0 | 0 | 0 | 0 | 1 | -90 | 90 | 0.045894 | 0.011517 | -0.045834 | -0.011495
7 | 10 | 1.8147 | 0.69795 | 3.6627e-09 | 0 | 0 | 0 | 0 | 0 | 1 | -90 | 90 | -0.088446 | -0.022195 | 0.088605 | 0.022256
8 | 11 | 3.7744 | 1.4517 | 3.809e-09 | 0 | 0 | 0 | 0 | 0 | 1 | -90 | 90 | 0.010962 | 0.0027474 | -0.010957 | -0.0027458
8 | 12 | 2.4878 | 0.95683 | 2.5106e-09 | 0 | 0 | 0 | 0 | 0 | 1 | -90 | 90 | 0.008099 | 0.0020294 | -0.0080971 | -0.0020289
9 | 30 | 4.1669 | 1.6027 | 4.2051e-09 | 0 | 0 | 0 | 0 | 0 | 1 | -90 | 90 | 0.033016 | 0.008282 | -0.032965 | -0.0082628
10 | 47 | 1.2681 | 0.48772 | 2.5594e-09 | 0 | 0 | 0 | 0 | 0 | 1 | -90 | 90 | -0.098383 | -0.024707 | 0.09852 | 0.024759
11 | 13 | 5.2401 | 2.0154 | 5.2882e-09 | 0 | 0 | 0 | 0 | 0 | 1 | -90 | 90 | 0.0033237 | 0.00083261 | -0.003323 | -0.00083285
12 | 31 | 5.9793 | 2.2997 | 6.0342e-09 | 0 | 0 | 0 | 0 | 0 | 1 | -90 | 90 | 0.0034434 | 0.00086257 | -0.0034426 | -0.00086283
30 | 29 | 2.194 | 0.84385 | 2.2141e-09 | 0 | 0 | 0 | 0 | 0 | 1 | -90 | 90 | 0.02052 | 0.0051438 | -0.02051 | -0.00514
47 | 48 | 1.0433 | 0.40127 | 2.1057e-09 | 0 | 0 | 0 | 0 | 0 | 1 | -90 | 90 | -0.10027 | -0.025197 | 0.10039 | 0.025242
29 | 27 | 1.3515 | 0.5198 | 1.3639e-09 | 0 | 0 | 0 | 0 | 0 | 1 | -90 | 90 | 0.0081111 | 0.0020325 | -0.0081101 | -0.0020323
48 | 49 | 3.7074 | 1.4259 | 7.4828e-09 | 0 | 0 | 0 | 0 | 0 | 1 | -90 | 90 | -0.10461 | -0.0263 | 0.10506 | 0.026472
44 | 42 | 3.9718 | 1.5276 | 8.0164e-09 | 0 | 0 | 0 | 0 | 0 | 1 | -90 | 90 | -0.038762 | -0.0097636 | 0.038828 | 0.0097881
20 | 21 | 1.6704 | 0.64246 | 1.6857e-09 | 0 | 0 | 0 | 0 | 0 | 1 | -90 | 90 | 0.0029076 | 0.00072785 | -0.0029075 | -0.00072795
21 | 23 | 5.7686 | 2.2187 | 5.8215e-09 | 0 | 0 | 0 | 0 | 0 | 1 | -90 | 90 | 0.0029075 | 0.00072795 | -0.0029069 | -0.00072829
23 | 24 | 3.3504 | 1.2886 | 3.3812e-09 | 0 | 0 | 0 | 0 | 0 | 1 | -90 | 90 | 0.0029069 | 0.00072829 | -0.0029066 | -0.00072849
37 | 38 | 2.4477 | 0.94142 | 2.4702e-09 | 0 | 0 | 0 | 0 | 0 | 1 | -90 | 90 | -0.0017495 | -0.00043846 | 0.0017495 | 0.00043824
38 | 39 | 1.025 | 0.39424 | 1.0344e-09 | 0 | 0 | 0 | 0 | 0 | 1 | -90 | 90 | -0.0033537 | -0.00084027 | 0.0033538 | 0.00084022
25 | 26 | 1.0227 | 0.39334 | 1.0321e-09 | 0 | 0 | 0 | 0 | 0 | 1 | -90 | 90 | 0.0035942 | 0.00090044 | -0.003594 | -0.00090048
25 | 27 | 2.4127 | 0.92796 | 2.4348e-09 | 0 | 0 | 0 | 0 | 0 | 1 | -90 | 90 | -0.0081083 | -0.0020318 | 0.0081101 | 0.0020323
26 | 28 | 3.87 | 1.4885 | 3.9055e-09 | 0 | 0 | 0 | 0 | 0 | 1 | -90 | 90 | 0.003594 | 0.00090048 | -0.0035935 | -0.00090063
32 | 33 | 0.031085 | 0.011956 | 6.2741e-11 | 0 | 0 | 0 | 0 | 0 | 1 | -90 | 90 | -0.17416 | -0.044029 | 0.17417 | 0.044033
32 | 34 | 0.21432 | 0.08243 | 4.3257e-10 | 0 | 0 | 0 | 0 | 0 | 1 | -90 | 90 | 0.1717 | 0.043413 | -0.17163 | -0.043386
33 | 35 | 1.2668 | 0.48722 | 2.5568e-09 | 0 | 0 | 0 | 0 | 0 | 1 | -90 | 90 | -0.17718 | -0.044788 | 0.17761 | 0.044953
34 | 36 | 0.57778 | 0.22222 | 1.1662e-09 | 0 | 0 | 0 | 0 | 0 | 1 | -90 | 90 | 0.16984 | 0.042938 | -0.16966 | -0.042869
35 | 45 | 0.71333 | 0.27436 | 1.4398e-09 | 0 | 0 | 0 | 0 | 0 | 1 | -90 | 90 | -0.17973 | -0.045485 | 0.17998 | 0.04558
36 | 43 | 1.8164 | 0.69862 | 3.6662e-09 | 0 | 0 | 0 | 0 | 0 | 1 | -90 | 90 | 0.16829 | 0.042525 | -0.16773 | -0.042311
45 | 46 | 0.50842 | 0.19555 | 1.0262e-09 | 0 | 0 | 0 | 0 | 0 | 1 | -90 | 90 | -0.18161 | -0.045988 | 0.18179 | 0.046057
43 | 52 | 0.94973 | 0.36528 | 1.9169e-09 | 0 | 0 | 0 | 0 | 0 | 1 | -90 | 90 | 0.1081 | 0.027292 | -0.10798 | -0.027245
43 | 41 | 1.4108 | 0.54263 | 2.8476e-09 | 0 | 0 | 0 | 0 | 0 | 1 | -90 | 90 | 0.059634 | 0.01502 | -0.059579 | -0.014999
46 | 50 | 0.31628 | 0.12165 | 6.3837e-10 | 0 | 0 | 0 | 0 | 0 | 1 | -90 | 90 | -0.1834 | -0.046462 | 0.18352 | 0.046506
52 | 49 | 2.6185 | 1.0071 | 5.2851e-09 | 0 | 0 | 0 | 0 | 0 | 1 | -90 | 90 | 0.10537 | 0.026593 | -0.10506 | -0.026472
41 | 40 | 0.24564 | 0.094478 | 4.9579e-10 | 0 | 0 | 0 | 0 | 0 | 1 | -90 | 90 | 0.052001 | 0.0131 | -0.051994 | -0.013097
39 | 50 | 0.8921 | 0.34311 | 1.8006e-09 | 0 | 0 | 0 | 0 | 0 | 1 | -90 | 90 | 0.18656 | 0.047313 | -0.18623 | -0.047186
40 | 42 | 4.5241 | 1.74 | 9.1312e-09 | 0 | 0 | 0 | 0 | 0 | 1 | -90 | 90 | 0.038903 | 0.009816 | -0.038828 | -0.0097881