## bus_data
BUS_I | BUS_TYPE | Pd | Qd | Gs | Bs | area | Vm | Va | baseKV | zone | Vmax | Vmin
1 | 1 | 0.0021181 | 0.00053086 | 0 | 0 | 1 | 0.98563 | -0.10013 | 0.4 | 1 | 1.1 | 0.9
2 | 1 | 0.0088691 | 0.0022228 | 0 | 0 | 1 | 0.98509 | -0.10391 | 0.4 | 1 | 1.1 | 0.9
3 | 1 | 0 | 0 | 0 | 0 | 1 | 0.98676 | -0.092111 | 0.4 | 1 | 1.1 | 0.9
4 | 1 | 0 | 0 | 0 | 0 | 1 | 0.98341 | -0.11588 | 0.4 | 1 | 1.1 | 0.9
5 | 1 | 0 | 0 | 0 | 0 | 1 | 0.98594 | -0.097852 | 0.4 | 1 | 1.1 | 0.9
6 | 1 | 0 | 0 | 0 | 0 | 1 | 0.98866 | -0.078785 | 0.4 | 1 | 1.1 | 0.9
91 | 1 | 0.048694 | 0.012204 | 0 | 0 | 1 | 0.98208 | -0.12532 | 0.4 | 1 | 1.1 | 0.9
17 | 1 | 0 | 0 | 0 | 0 | 1 | 0.98337 | -0.11597 | 0.4 | 1 | 1.1 | 0.9
19 | 1 | 0.0030103 | 0.00075445 | 0 | 0 | 1 | 0.98575 | -0.099226 | 0.4 | 1 | 1.1 | 0.9
21 | 1 | 0.0017703 | 0.00044367 | 0 | 0 | 1 | 0.9889 | -0.077084 | 0.4 | 1 | 1.1 | 0.9
16 | 1 | 0 | 0 | 0 | 0 | 1 | 0.98198 | -0.12589 | 0.4 | 1 | 1.1 | 0.9
12 | 1 | 0.007079 | 0.0017742 | 0 | 0 | 1 | 0.97937 | -0.14427 | 0.4 | 1 | 1.1 | 0.9
15 | 1 | 0.011334 | 0.0028407 | 0 | 0 | 1 | 0.98116 | -0.1317 | 0.4 | 1 | 1.1 | 0.9
18 | 1 | 0.0028758 | 0.00072075 | 0 | 0 | 1 | 0.98569 | -0.099688 | 0.4 | 1 | 1.1 | 0.9
22 | 1 | 0 | 0 | 0 | 0 | 1 | 0.99082 | -0.063679 | 0.4 | 1 | 1.1 | 0.9
7 | 1 | 0.0039839 | 0.00099847 | 0 | 0 | 1 | 0.97435 | -0.18007 | 0.4 | 1 | 1.1 | 0.9
8 | 1 | 0 | 0 | 0 | 0 | 1 | 0.97302 | -0.18967 | 0.4 | 1 | 1.1 | 0.9
9 | 1 | 0 | 0 | 0 | 0 | 1 | 0.97734 | -0.15876 | 0.4 | 1 | 1.1 | 0.9
11 | 1 | 0.038932 | 0.0097574 | 0 | 0 | 1 | 0.97157 | -0.20006 | 0.4 | 1 | 1.1 | 0.9
13 | 1 | 0 | 0 | 0 | 0 | 1 | 0.97662 | -0.1639 | 0.4 | 1 | 1.1 | 0.9
10 | 1 | 0.0027462 | 0.00068827 | 0 | 0 | 1 | 0.97146 | -0.20085 | 0.4 | 1 | 1.1 | 0.9
14 | 1 | 0.0048638 | 0.001219 | 0 | 0 | 1 | 0.97657 | -0.16424 | 0.4 | 1 | 1.1 | 0.9
23 | 1 | 0.0026322 | 0.00065968 | 0 | 0 | 1 | 0.99095 | -0.062712 | 0.4 | 1 | 1.1 | 0.9
24 | 1 | 0 | 0 | 0 | 0 | 1 | 0.99297 | -0.048635 | 0.4 | 1 | 1.1 | 0.9
25 | 1 | 0 | 0 | 0 | 0 | 1 | 0.9956 | -0.030451 | 0.4 | 1 | 1.1 | 0.9
60 | 1 | 0 | 0 | 0 | 0 | 1 | 0.99259 | -0.05156 | 0.4 | 1 | 1.1 | 0.9
62 | 1 | 0.0022223 | 0.00055697 | 0 | 0 | 1 | 0.99756 | -0.016821 | 0.4 | 1 | 1.1 | 0.9
65 | 1 | 0.0052135 | 0.0013066 | 0 | 0 | 1 | 0.99195 | -0.056097 | 0.4 | 1 | 1.1 | 0.9
32 | 1 | 0.0031316 | 0.00078484 | 0 | 0 | 1 | 0.99165 | -0.058236 | 0.4 | 1 | 1.1 | 0.9
61 | 1 | 0.00098565 | 0.00024703 | 0 | 0 | 1 | 0.99782 | -0.015016 | 0.4 | 1 | 1.1 | 0.9
26 | 1 | 0.00019302 | 4.8376e-05 | 0 | 0 | 1 | 0.98934 | -0.074634 | 0.4 | 1 | 1.1 | 0.9
27 | 1 | 0.00014547 | 3.6457e-05 | 0 | 0 | 1 | 0.98934 | -0.074625 | 0.4 | 1 | 1.1 | 0.9
28 | 1 | 0.00041417 | 0.0001038 | 0 | 0 | 1 | 0.98935 | -0.074543 | 0.4 | 1 | 1.1 | 0.9
42 | 1 | 0.00027743 | 6.9531e-05 | 0 | 0 | 1 | 0.98937 | -0.074394 | 0.4 | 1 | 1.1 | 0.9
37 | 1 | 0 | 0 | 0 | 0 | 1 | 0.9894 | -0.074197 | 0.4 | 1 | 1.1 | 0.9
29 | 1 | 0.004071 | 0.0010203 | 0 | 0 | 1 | 0.99084 | -0.063956 | 0.4 | 1 | 1.1 | 0.9
30 | 1 | 0.0028103 | 0.00070434 | 0 | 0 | 1 | 0.99163 | -0.058359 | 0.4 | 1 | 1.1 | 0.9
31 | 1 | 0 | 0 | 0 | 0 | 1 | 0.99 | -0.069859 | 0.4 | 1 | 1.1 | 0.9
33 | 1 | 0.0034503 | 0.00086472 | 0 | 0 | 1 | 0.98958 | -0.072835 | 0.4 | 1 | 1.1 | 0.9
45 | 1 | 0 | 0 | 0 | 0 | 1 | 0.98941 | -0.074083 | 0.4 | 1 | 1.1 | 0.9
47 | 1 | 0.0026084 | 0.00065374 | 0 | 0 | 1 | 0.98933 | -0.074605 | 0.4 | 1 | 1.1 | 0.9
44 | 1 | 0.0028043 | 0.00070283 | 0 | 0 | 1 | 0.98919 | -0.075619 | 0.4 | 1 | 1.1 | 0.9
34 | 1 | 0.0003329 | 8.3433e-05 | 0 | 0 | 1 | 0.98978 | -0.071468 | 0.4 | 1 | 1.1 | 0.9
35 | 1 | 0 | 0 | 0 | 0 | 1 | 0.98954 | -0.073196 | 0.4 | 1 | 1.1 | 0.9
36 | 1 | 0 | 0 | 0 | 0 | 1 | 0.98992 | -0.070483 | 0.4 | 1 | 1.1 | 0.9
38 | 1 | 0.00039822 | 9.9803e-05 | 0 | 0 | 1 | 0.98943 | -0.073995 | 0.4 | 1 | 1.1 | 0.9
40 | 1 | 0 | 0 | 0 | 0 | 1 | 0.99019 | -0.068573 | 0.4 | 1 | 1.1 | 0.9
43 | 1 | 0.00032597 | 8.1697e-05 | 0 | 0 | 1 | 0.98884 | -0.078139 | 0.4 | 1 | 1.1 | 0.9
39 | 1 | 0 | 0 | 0 | 0 | 1 | 0.98937 | -0.074418 | 0.4 | 1 | 1.1 | 0.9
53 | 1 | 0.0017005 | 0.00042618 | 0 | 0 | 1 | 0.98933 | -0.074652 | 0.4 | 1 | 1.1 | 0.9
41 | 1 | 0 | 0 | 0 | 0 | 1 | 0.99065 | -0.065285 | 0.4 | 1 | 1.1 | 0.9
58 | 1 | 0.00038463 | 9.6398e-05 | 0 | 0 | 1 | 0.9899 | -0.070604 | 0.4 | 1 | 1.1 | 0.9
67 | 1 | 0.0006985 | 0.00017506 | 0 | 0 | 1 | 0.99017 | -0.068718 | 0.4 | 1 | 1.1 | 0.9
66 | 1 | 0.0012055 | 0.00030213 | 0 | 0 | 1 | 0.99059 | -0.065768 | 0.4 | 1 | 1.1 | 0.9
63 | 1 | 0.0010297 | 0.00025806 | 0 | 0 | 1 | 0.99118 | -0.061551 | 0.4 | 1 | 1.1 | 0.9
68 | 1 | 0 | 0 | 0 | 0 | 1 | 0.98877 | -0.078633 | 0.4 | 1 | 1.1 | 0.9
54 | 1 | 0 | 0 | 0 | 0 | 1 | 0.98929 | -0.075 | 0.4 | 1 | 1.1 | 0.9
57 | 1 | 0.0028465 | 0.0007134 | 0 | 0 | 1 | 0.98987 | -0.070833 | 0.4 | 1 | 1.1 | 0.9
64 | 1 | 0.0016216 | 0.0004064 | 0 | 0 | 1 | 0.99147 | -0.059508 | 0.4 | 1 | 1.1 | 0.9
69 | 1 | 0.00013905 | 3.485e-05 | 0 | 0 | 1 | 0.98877 | -0.078674 | 0.4 | 1 | 1.1 | 0.9
70 | 1 | 0.00025381 | 6.361e-05 | 0 | 0 | 1 | 0.9882 | -0.08272 | 0.4 | 1 | 1.1 | 0.9
46 | 1 | 0 | 0 | 0 | 0 | 1 | 0.98915 | -0.075874 | 0.4 | 1 | 1.1 | 0.9
48 | 1 | 0.0042344 | 0.0010613 | 0 | 0 | 1 | 0.98905 | -0.076631 | 0.4 | 1 | 1.1 | 0.9
49 | 1 | 0.0016018 | 0.00040144 | 0 | 0 | 1 | 0.9998 | -0.0013947 | 0.4 | 1 | 1.1 | 0.9
50 | 1 | 0.0012593 | 0.00031561 | 0 | 0 | 1 | 0.99985 | -0.0010797 | 0.4 | 1 | 1.1 | 0.9
51 | 1 | 0.0035597 | 0.00089215 | 0 | 0 | 1 | 0.99977 | -0.0016217 | 0.4 | 1 | 1.1 | 0.9
52 | 3 | 0.0012717 | 0.00031873 | 0 | 0 | 1 | 1 | 0 | 0.4 | 1 | 1.1 | 0.9
55 | 1 | 0.00071207 | 0.00017846 | 0 | 0 | 1 | 0.98921 | -0.075559 | 0.4 | 1 | 1.1 | 0.9
56 | 1 | 0.00029496 | 7.3925e-05 | 0 | 0 | 1 | 0.98925 | -0.075233 | 0.4 | 1 | 1.1 | 0.9
59 | 1 | 0.0036822 | 0.00092285 | 0 | 0 | 1 | 0.9898 | -0.071344 | 0.4 | 1 | 1.1 | 0.9
71 | 1 | 0.00018124 | 4.5423e-05 | 0 | 0 | 1 | 0.98874 | -0.078861 | 0.4 | 1 | 1.1 | 0.9
78 | 1 | 0.0002113 | 5.2956e-05 | 0 | 0 | 1 | 0.98795 | -0.084483 | 0.4 | 1 | 1.1 | 0.9
72 | 1 | 0.00012701 | 3.1832e-05 | 0 | 0 | 1 | 0.98873 | -0.078929 | 0.4 | 1 | 1.1 | 0.9
77 | 1 | 0.00019896 | 4.9864e-05 | 0 | 0 | 1 | 0.98776 | -0.085852 | 0.4 | 1 | 1.1 | 0.9
75 | 1 | 0.00014368 | 3.6009e-05 | 0 | 0 | 1 | 0.98873 | -0.078974 | 0.4 | 1 | 1.1 | 0.9
73 | 1 | 0.00164 | 0.00041102 | 0 | 0 | 1 | 0.9855 | -0.10186 | 0.4 | 1 | 1.1 | 0.9
74 | 1 | 0.00022045 | 5.5251e-05 | 0 | 0 | 1 | 0.98522 | -0.10386 | 0.4 | 1 | 1.1 | 0.9
86 | 1 | 0 | 0 | 0 | 0 | 1 | 0.98735 | -0.088742 | 0.4 | 1 | 1.1 | 0.9
76 | 1 | 7.8033e-05 | 1.9557e-05 | 0 | 0 | 1 | 0.98477 | -0.10704 | 0.4 | 1 | 1.1 | 0.9
88 | 1 | 0.00056916 | 0.00014265 | 0 | 0 | 1 | 0.98693 | -0.091855 | 0.4 | 1 | 1.1 | 0.9
80 | 1 | 0 | 0 | 0 | 0 | 1 | 0.98743 | -0.088173 | 0.4 | 1 | 1.1 | 0.9
87 | 1 | 0.00038243 | 9.5846e-05 | 0 | 0 | 1 | 0.98459 | -0.10832 | 0.4 | 1 | 1.1 | 0.9
81 | 1 | 0.0039687 | 0.00099465 | 0 | 0 | 1 | 0.97156 | -0.20173 | 0.4 | 1 | 1.1 | 0.9
82 | 1 | 0.0011232 | 0.0002815 | 0 | 0 | 1 | 0.97169 | -0.20079 | 0.4 | 1 | 1.1 | 0.9
83 | 1 | 0 | 0 | 0 | 0 | 1 | 0.97173 | -0.2005 | 0.4 | 1 | 1.1 | 0.9
84 | 1 | 0.00067559 | 0.00016932 | 0 | 0 | 1 | 0.974 | -0.18412 | 0.4 | 1 | 1.1 | 0.9
90 | 1 | 0.0017454 | 0.00043745 | 0 | 0 | 1 | 0.98385 | -0.11356 | 0.4 | 1 | 1.1 | 0.9
79 | 1 | 0.00014286 | 3.5805e-05 | 0 | 0 | 1 | 0.98768 | -0.086392 | 0.4 | 1 | 1.1 | 0.9
89 | 1 | 0.00091671 | 0.00022975 | 0 | 0 | 1 | 0.9799 | -0.1418 | 0.4 | 1 | 1.1 | 0.9
85 | 1 | 0.0030936 | 0.00077533 | 0 | 0 | 1 | 0.97412 | -0.18328 | 0.4 | 1 | 1.1 | 0.9

## generator_data
GEN_BUS | PG | QG | QMAX | QMIN | VG | MBASE | GEN_STATUS | PMAX | PMIN
52 | 0.21388 | 0.054043 | 10 | -10 | 1 | 100 | 1 | 10 | 0

## branch_data
F_BUS | T_BUS | BR_R | BR_X | BR_B | RATE_A | RATE_B | RATE_C | TAP | SHIFT | BR_STATUS | ANGMIN | ANGMAX | P_in | Q_in | P_out | Q_out
1 | 2 | 0.8312 | 0.31969 | 8.3883e-10 | 0 | 0 | 0 | 0 | 0 | 1 | -90 | 90 | 0.057738 | 0.014493 | -0.057708 | -0.014482
1 | 3 | 1.7017 | 0.6545 | 1.7173e-09 | 0 | 0 | 0 | 0 | 0 | 1 | -90 | 90 | -0.059856 | -0.015024 | 0.059923 | 0.01505
2 | 4 | 3.1006 | 1.1925 | 3.1291e-09 | 0 | 0 | 0 | 0 | 0 | 1 | -90 | 90 | 0.048839 | 0.012259 | -0.048758 | -0.012228
3 | 5 | 0.97166 | 0.37372 | 2.9417e-09 | 0 | 0 | 0 | 0 | 0 | 1 | -90 | 90 | 0.075675 | 0.019073 | -0.075615 | -0.01905
3 | 6 | 1.2584 | 0.48398 | 3.8097e-09 | 0 | 0 | 0 | 0 | 0 | 1 | -90 | 90 | -0.1356 | -0.034123 | 0.13585 | 0.034219
4 | 91 | 2.4401 | 0.9385 | 2.4625e-09 | 0 | 0 | 0 | 0 | 0 | 1 | -90 | 90 | 0.048758 | 0.012228 | -0.048694 | -0.012204
5 | 17 | 3.3163 | 1.2755 | 1.004e-08 | 0 | 0 | 0 | 0 | 0 | 1 | -90 | 90 | 0.069727 | 0.017575 | -0.069551 | -0.017508
5 | 19 | 2.9547 | 1.1364 | 2.9818e-09 | 0 | 0 | 0 | 0 | 0 | 1 | -90 | 90 | 0.0058874 | 0.0014752 | -0.0058863 | -0.0014751
6 | 21 | 0.16098 | 0.061917 | 4.8738e-10 | 0 | 0 | 0 | 0 | 0 | 1 | -90 | 90 | -0.13585 | -0.034219 | 0.13588 | 0.034232
17 | 16 | 10.9991 | 4.2304 | 1.11e-08 | 0 | 0 | 0 | 0 | 0 | 1 | -90 | 90 | 0.011359 | 0.0028485 | -0.011343 | -0.0028435
17 | 12 | 6.1608 | 2.3696 | 6.2174e-09 | 0 | 0 | 0 | 0 | 0 | 1 | -90 | 90 | 0.058192 | 0.014659 | -0.057962 | -0.014572
19 | 18 | 2.031 | 0.78117 | 2.0497e-09 | 0 | 0 | 0 | 0 | 0 | 1 | -90 | 90 | 0.002876 | 0.00072063 | -0.0028758 | -0.00072075
21 | 22 | 1.2549 | 0.48264 | 3.7991e-09 | 0 | 0 | 0 | 0 | 0 | 1 | -90 | 90 | -0.13765 | -0.034675 | 0.13791 | 0.034774
16 | 15 | 6.4394 | 2.4767 | 6.4984e-09 | 0 | 0 | 0 | 0 | 0 | 1 | -90 | 90 | 0.011343 | 0.0028436 | -0.011334 | -0.0028407
12 | 9 | 3.5747 | 1.3749 | 3.6075e-09 | 0 | 0 | 0 | 0 | 0 | 1 | -90 | 90 | 0.050883 | 0.012798 | -0.050781 | -0.012758
22 | 23 | 0.090703 | 0.034886 | 2.7461e-10 | 0 | 0 | 0 | 0 | 0 | 1 | -90 | 90 | -0.13791 | -0.034774 | 0.13793 | 0.034782
7 | 8 | 2.8446 | 1.0941 | 2.8707e-09 | 0 | 0 | 0 | 0 | 0 | 1 | -90 | 90 | 0.041794 | 0.010489 | -0.041738 | -0.010468
7 | 9 | 5.7868 | 2.2257 | 5.8399e-09 | 0 | 0 | 0 | 0 | 0 | 1 | -90 | 90 | -0.045778 | -0.011488 | 0.045913 | 0.011539
8 | 11 | 3.0716 | 1.1814 | 3.0998e-09 | 0 | 0 | 0 | 0 | 0 | 1 | -90 | 90 | 0.041738 | 0.010468 | -0.041678 | -0.010446
9 | 13 | 13.1265 | 5.0487 | 1.3247e-08 | 0 | 0 | 0 | 0 | 0 | 1 | -90 | 90 | 0.0048674 | 0.0012191 | -0.0048639 | -0.001219
11 | 10 | 3.5143 | 1.3516 | 3.5465e-09 | 0 | 0 | 0 | 0 | 0 | 1 | -90 | 90 | 0.0027465 | 0.00068805 | -0.0027462 | -0.00068827
13 | 14 | 0.86706 | 0.33349 | 8.7502e-10 | 0 | 0 | 0 | 0 | 0 | 1 | -90 | 90 | 0.0048639 | 0.001219 | -0.0048637 | -0.001219
23 | 24 | 1.2982 | 0.49931 | 3.9304e-09 | 0 | 0 | 0 | 0 | 0 | 1 | -90 | 90 | -0.14056 | -0.035441 | 0.14084 | 0.035548
24 | 25 | 1.6848 | 0.64802 | 5.1009e-09 | 0 | 0 | 0 | 0 | 0 | 1 | -90 | 90 | -0.14084 | -0.035548 | 0.1412 | 0.035686
25 | 60 | 4.4756 | 1.7214 | 1.355e-08 | 0 | 0 | 0 | 0 | 0 | 1 | -90 | 90 | 0.060904 | 0.015289 | -0.060726 | -0.015222
25 | 62 | 0.88296 | 0.3396 | 2.6732e-09 | 0 | 0 | 0 | 0 | 0 | 1 | -90 | 90 | -0.20211 | -0.050975 | 0.20249 | 0.051124
60 | 65 | 1.5487 | 0.59566 | 4.6888e-09 | 0 | 0 | 0 | 0 | 0 | 1 | -90 | 90 | 0.037561 | 0.0094116 | -0.037537 | -0.009403
60 | 32 | 3.7009 | 1.4234 | 3.7349e-09 | 0 | 0 | 0 | 0 | 0 | 1 | -90 | 90 | 0.023165 | 0.0058106 | -0.023144 | -0.0058027
62 | 61 | 0.1159 | 0.044576 | 3.5088e-10 | 0 | 0 | 0 | 0 | 0 | 1 | -90 | 90 | -0.20472 | -0.051681 | 0.20477 | 0.051701
65 | 64 | 1.3505 | 0.51942 | 4.0886e-09 | 0 | 0 | 0 | 0 | 0 | 1 | -90 | 90 | 0.032324 | 0.0080964 | -0.032308 | -0.0080909
32 | 30 | 0.078481 | 0.030185 | 7.9201e-11 | 0 | 0 | 0 | 0 | 0 | 1 | -90 | 90 | 0.020013 | 0.0050179 | -0.020012 | -0.0050177
61 | 52 | 0.96188 | 0.36995 | 2.9121e-09 | 0 | 0 | 0 | 0 | 0 | 1 | -90 | 90 | -0.20575 | -0.051948 | 0.20619 | 0.052115
26 | 27 | 0.63329 | 0.24357 | 6.391e-10 | 0 | 0 | 0 | 0 | 0 | 1 | -90 | 90 | -0.00019302 | -4.8376e-05 | 0.00019302 | 4.8313e-05
27 | 28 | 3.0673 | 1.1797 | 3.0955e-09 | 0 | 0 | 0 | 0 | 0 | 1 | -90 | 90 | -0.00033849 | -8.4771e-05 | 0.00033849 | 8.4469e-05
28 | 42 | 2.5114 | 0.96594 | 2.5345e-09 | 0 | 0 | 0 | 0 | 0 | 1 | -90 | 90 | -0.00075266 | -0.00018827 | 0.00075268 | 0.00018803
42 | 37 | 2.4312 | 0.93508 | 2.4535e-09 | 0 | 0 | 0 | 0 | 0 | 1 | -90 | 90 | -0.0010301 | -0.00025756 | 0.0010301 | 0.00025733
37 | 43 | 3.0709 | 1.1811 | 9.2974e-09 | 0 | 0 | 0 | 0 | 0 | 1 | -90 | 90 | 0.016315 | 0.0040827 | -0.016307 | -0.0040802
37 | 35 | 0.73333 | 0.28205 | 2.2202e-09 | 0 | 0 | 0 | 0 | 0 | 1 | -90 | 90 | -0.017346 | -0.0043401 | 0.017348 | 0.0043408
29 | 30 | 4.1691 | 1.6035 | 4.2074e-09 | 0 | 0 | 0 | 0 | 0 | 1 | -90 | 90 | -0.017189 | -0.0043087 | 0.017202 | 0.0043134
29 | 31 | 5.7532 | 2.2128 | 5.806e-09 | 0 | 0 | 0 | 0 | 0 | 1 | -90 | 90 | 0.013117 | 0.0032884 | -0.013107 | -0.0032848
31 | 33 | 2.8974 | 1.1144 | 2.924e-09 | 0 | 0 | 0 | 0 | 0 | 1 | -90 | 90 | 0.013107 | 0.0032848 | -0.013101 | -0.0032831
33 | 45 | 1.6486 | 0.63407 | 1.6637e-09 | 0 | 0 | 0 | 0 | 0 | 1 | -90 | 90 | 0.0096511 | 0.0024183 | -0.0096495 | -0.0024179
45 | 47 | 2.5514 | 0.9813 | 2.5748e-09 | 0 | 0 | 0 | 0 | 0 | 1 | -90 | 90 | 0.0026086 | 0.00065356 | -0.0026084 | -0.00065374
45 | 44 | 2.7805 | 1.0694 | 2.806e-09 | 0 | 0 | 0 | 0 | 0 | 1 | -90 | 90 | 0.0070408 | 0.0017643 | -0.0070393 | -0.001764
44 | 46 | 0.76808 | 0.29542 | 7.7513e-10 | 0 | 0 | 0 | 0 | 0 | 1 | -90 | 90 | 0.004235 | 0.0010612 | -0.0042349 | -0.0010612
34 | 35 | 1.0739 | 0.41303 | 3.2512e-09 | 0 | 0 | 0 | 0 | 0 | 1 | -90 | 90 | 0.020459 | 0.0051179 | -0.020454 | -0.0051164
34 | 36 | 0.60265 | 0.23179 | 1.8245e-09 | 0 | 0 | 0 | 0 | 0 | 1 | -90 | 90 | -0.020792 | -0.0052014 | 0.020795 | 0.0052023
35 | 38 | 3.2572 | 1.2528 | 3.2871e-09 | 0 | 0 | 0 | 0 | 0 | 1 | -90 | 90 | 0.0031064 | 0.00077561 | -0.0031061 | -0.00077581
36 | 40 | 1.1688 | 0.44955 | 3.5386e-09 | 0 | 0 | 0 | 0 | 0 | 1 | -90 | 90 | -0.020795 | -0.0052023 | 0.0208 | 0.005204
38 | 39 | 1.9803 | 0.76164 | 1.9984e-09 | 0 | 0 | 0 | 0 | 0 | 1 | -90 | 90 | 0.0027078 | 0.000676 | -0.0027077 | -0.00067614
40 | 41 | 1.4744 | 0.56706 | 4.4637e-09 | 0 | 0 | 0 | 0 | 0 | 1 | -90 | 90 | -0.028415 | -0.0071118 | 0.028428 | 0.0071163
40 | 58 | 3.7499 | 1.4423 | 3.7843e-09 | 0 | 0 | 0 | 0 | 0 | 1 | -90 | 90 | 0.0069158 | 0.001733 | -0.0069138 | -0.0017326
40 | 67 | 2.6545 | 1.021 | 2.6788e-09 | 0 | 0 | 0 | 0 | 0 | 1 | -90 | 90 | 0.00069851 | 0.0001748 | -0.0006985 | -0.00017506
43 | 68 | 0.39275 | 0.15106 | 1.1891e-09 | 0 | 0 | 0 | 0 | 0 | 1 | -90 | 90 | 0.015981 | 0.0039985 | -0.015979 | -0.0039982
39 | 53 | 1.0914 | 0.41976 | 1.1014e-09 | 0 | 0 | 0 | 0 | 0 | 1 | -90 | 90 | 0.0027077 | 0.00067614 | -0.0027076 | -0.00067621
53 | 54 | 4.342 | 1.67 | 4.3818e-09 | 0 | 0 | 0 | 0 | 0 | 1 | -90 | 90 | 0.0010071 | 0.00025003 | -0.0010071 | -0.00025045
41 | 66 | 5.1055 | 1.9636 | 5.1523e-09 | 0 | 0 | 0 | 0 | 0 | 1 | -90 | 90 | 0.0012056 | 0.00030166 | -0.0012055 | -0.00030213
41 | 63 | 1.6081 | 0.61849 | 4.8685e-09 | 0 | 0 | 0 | 0 | 0 | 1 | -90 | 90 | -0.029633 | -0.007418 | 0.029648 | 0.0074234
58 | 57 | 0.4481 | 0.17235 | 4.5222e-10 | 0 | 0 | 0 | 0 | 0 | 1 | -90 | 90 | 0.0065292 | 0.0016362 | -0.006529 | -0.0016362
63 | 64 | 0.85085 | 0.32725 | 2.576e-09 | 0 | 0 | 0 | 0 | 0 | 1 | -90 | 90 | -0.030678 | -0.0076815 | 0.030687 | 0.0076845
68 | 69 | 0.86076 | 0.33106 | 8.6866e-10 | 0 | 0 | 0 | 0 | 0 | 1 | -90 | 90 | 0.000591 | 0.00014683 | -0.000591 | -0.00014691
68 | 70 | 3.3727 | 1.2972 | 1.0211e-08 | 0 | 0 | 0 | 0 | 0 | 1 | -90 | 90 | 0.015388 | 0.0038514 | -0.01538 | -0.0038491
54 | 55 | 9.9584 | 3.8301 | 1.005e-08 | 0 | 0 | 0 | 0 | 0 | 1 | -90 | 90 | 0.00071212 | 0.0001775 | -0.00071206 | -0.00017846
54 | 56 | 9.9416 | 3.8237 | 1.0033e-08 | 0 | 0 | 0 | 0 | 0 | 1 | -90 | 90 | 0.00029497 | 7.2947e-05 | -0.00029496 | -7.3925e-05
57 | 59 | 1.7703 | 0.68087 | 1.7865e-09 | 0 | 0 | 0 | 0 | 0 | 1 | -90 | 90 | 0.0036825 | 0.00092278 | -0.0036822 | -0.00092285
69 | 71 | 5.1874 | 1.9952 | 5.235e-09 | 0 | 0 | 0 | 0 | 0 | 1 | -90 | 90 | 0.00045194 | 0.00011206 | -0.00045193 | -0.00011257
70 | 78 | 1.4779 | 0.56844 | 4.4745e-09 | 0 | 0 | 0 | 0 | 0 | 1 | -90 | 90 | 0.015126 | 0.0037854 | -0.015122 | -0.0037845
46 | 48 | 2.2779 | 0.8761 | 2.2988e-09 | 0 | 0 | 0 | 0 | 0 | 1 | -90 | 90 | 0.0042349 | 0.0010612 | -0.0042344 | -0.0010613
49 | 50 | 0.79457 | 0.30561 | 8.0186e-10 | 0 | 0 | 0 | 0 | 0 | 1 | -90 | 90 | -0.0051616 | -0.0012935 | 0.0051618 | 0.0012936
49 | 51 | 0.83018 | 0.3193 | 8.378e-10 | 0 | 0 | 0 | 0 | 0 | 1 | -90 | 90 | 0.0035598 | 0.00089211 | -0.0035597 | -0.00089215
50 | 52 | 2.1894 | 0.84207 | 2.2095e-09 | 0 | 0 | 0 | 0 | 0 | 1 | -90 | 90 | -0.0064211 | -0.0016092 | 0.0064221 | 0.0016093
71 | 72 | 3.1802 | 1.2232 | 3.2094e-09 | 0 | 0 | 0 | 0 | 0 | 1 | -90 | 90 | 0.00027069 | 6.7146e-05 | -0.00027069 | -6.7459e-05
78 | 77 | 1.1643 | 0.4478 | 3.5249e-09 | 0 | 0 | 0 | 0 | 0 | 1 | -90 | 90 | 0.014911 | 0.0037315 | -0.014908 | -0.0037308
72 | 75 | 3.8854 | 1.4944 | 3.9211e-09 | 0 | 0 | 0 | 0 | 0 | 1 | -90 | 90 | 0.00014368 | 3.5626e-05 | -0.00014368 | -3.6009e-05
77 | 79 | 0.46471 | 0.17873 | 1.4069e-09 | 0 | 0 | 0 | 0 | 0 | 1 | -90 | 90 | 0.014709 | 0.0036809 | -0.014708 | -0.0036806
73 | 74 | 2.0485 | 0.78787 | 6.2018e-09 | 0 | 0 | 0 | 0 | 0 | 1 | -90 | 90 | 0.012326 | 0.0030901 | -0.012322 | -0.0030894
73 | 86 | 11.9007 | 4.5772 | 3.603e-08 | 0 | 0 | 0 | 0 | 0 | 1 | -90 | 90 | -0.013966 | -0.0035012 | 0.013991 | 0.0035074
74 | 76 | 3.3282 | 1.2801 | 6.7175e-09 | 0 | 0 | 0 | 0 | 0 | 1 | -90 | 90 | 0.012102 | 0.0030342 | -0.012097 | -0.0030328
86 | 88 | 66.5629 | 25.6011 | 6.7174e-08 | 0 | 0 | 0 | 0 | 0 | 1 | -90 | 90 | 0.0005694 | 0.00013619 | -0.00056916 | -0.00014265
86 | 80 | 0.49547 | 0.19057 | 1.5001e-09 | 0 | 0 | 0 | 0 | 0 | 1 | -90 | 90 | -0.014561 | -0.0036436 | 0.014562 | 0.0036439
76 | 87 | 1.3483 | 0.51857 | 1.3606e-09 | 0 | 0 | 0 | 0 | 0 | 1 | -90 | 90 | 0.012019 | 0.0030132 | -0.012016 | -0.0030125
80 | 79 | 1.5489 | 0.59572 | 4.6893e-09 | 0 | 0 | 0 | 0 | 0 | 1 | -90 | 90 | -0.014562 | -0.0036439 | 0.014565 | 0.0036448
87 | 90 | 5.6898 | 2.1884 | 5.742e-09 | 0 | 0 | 0 | 0 | 0 | 1 | -90 | 90 | 0.011634 | 0.0029167 | -0.011626 | -0.002914
81 | 82 | 2.9283 | 1.1263 | 2.9552e-09 | 0 | 0 | 0 | 0 | 0 | 1 | -90 | 90 | -0.0039686 | -0.00099466 | 0.0039691 | 0.00099458
82 | 83 | 0.70287 | 0.27034 | 7.0932e-10 | 0 | 0 | 0 | 0 | 0 | 1 | -90 | 90 | -0.0050923 | -0.0012761 | 0.0050925 | 0.0012761
83 | 84 | 39.5167 | 15.1987 | 3.9879e-08 | 0 | 0 | 0 | 0 | 0 | 1 | -90 | 90 | -0.0050925 | -0.0012761 | 0.005104 | 0.0012767
84 | 85 | 1.7962 | 0.69086 | 1.8127e-09 | 0 | 0 | 0 | 0 | 0 | 1 | -90 | 90 | -0.0057796 | -0.0014461 | 0.0057803 | 0.0014461
90 | 89 | 35.9514 | 13.8274 | 3.6281e-08 | 0 | 0 | 0 | 0 | 0 | 1 | -90 | 90 | 0.0098801 | 0.0024766 | -0.0098416 | -0.0024652
89 | 85 | 57.8566 | 22.2525 | 5.8388e-08 | 0 | 0 | 0 | 0 | 0 | 1 | -90 | 90 | 0.0089248 | 0.0022355 | -0.0088738 | -0.0022215