## bus_data
BUS_I | BUS_TYPE | Pd | Qd | Gs | Bs | area | Vm | Va | baseKV | zone | Vmax | Vmin
1 | 1 | 0.027774 | 0.0069607 | 0 | 0 | 1 | 0.9727 | -0.19141 | 0.4 | 1 | 1.1 | 0.9
2 | 1 | 0.0047921 | 0.001201 | 0 | 0 | 1 | 0.97257 | -0.19232 | 0.4 | 1 | 1.1 | 0.9
3 | 1 | 0.0067801 | 0.0016993 | 0 | 0 | 1 | 0.97302 | -0.18911 | 0.4 | 1 | 1.1 | 0.9
5 | 1 | 0.0033607 | 0.00084228 | 0 | 0 | 1 | 0.97478 | -0.17648 | 0.4 | 1 | 1.1 | 0.9
9 | 1 | 0.0021815 | 0.00054674 | 0 | 0 | 1 | 0.97446 | -0.17878 | 0.4 | 1 | 1.1 | 0.9
6 | 1 | 0.0029146 | 0.00073046 | 0 | 0 | 1 | 0.97579 | -0.16922 | 0.4 | 1 | 1.1 | 0.9
57 | 1 | 0.0087546 | 0.0021941 | 0 | 0 | 1 | 0.97244 | -0.19326 | 0.4 | 1 | 1.1 | 0.9
84 | 1 | 0 | 0 | 0 | 0 | 1 | 0.97266 | -0.1917 | 0.4 | 1 | 1.1 | 0.9
54 | 1 | 0 | 0 | 0 | 0 | 1 | 0.99174 | -0.057546 | 0.4 | 1 | 1.1 | 0.9
56 | 1 | 0.01189 | 0.0029798 | 0 | 0 | 1 | 0.99391 | -0.042381 | 0.4 | 1 | 1.1 | 0.9
53 | 1 | 0 | 0 | 0 | 0 | 1 | 0.99109 | -0.06207 | 0.4 | 1 | 1.1 | 0.9
58 | 1 | 0.0030405 | 0.00076202 | 0 | 0 | 1 | 0.97401 | -0.182 | 0.4 | 1 | 1.1 | 0.9
7 | 1 | 0.0023225 | 0.00058208 | 0 | 0 | 1 | 0.9775 | -0.15699 | 0.4 | 1 | 1.1 | 0.9
8 | 1 | 0 | 0 | 0 | 0 | 1 | 0.98221 | -0.12354 | 0.4 | 1 | 1.1 | 0.9
44 | 1 | 0 | 0 | 0 | 0 | 1 | 0.98868 | -0.078161 | 0.4 | 1 | 1.1 | 0.9
42 | 1 | 0.0010843 | 0.00027176 | 0 | 0 | 1 | 0.99036 | -0.06647 | 0.4 | 1 | 1.1 | 0.9
59 | 1 | 0 | 0 | 0 | 0 | 1 | 0.97376 | -0.18381 | 0.4 | 1 | 1.1 | 0.9
10 | 1 | 0.0031604 | 0.00079208 | 0 | 0 | 1 | 0.98392 | -0.11281 | 0.4 | 1 | 1.1 | 0.9
11 | 1 | 0.0033219 | 0.00083255 | 0 | 0 | 1 | 0.9839 | -0.1129 | 0.4 | 1 | 1.1 | 0.9
12 | 1 | 0 | 0 | 0 | 0 | 1 | 0.98452 | -0.10851 | 0.4 | 1 | 1.1 | 0.9
13 | 1 | 0.0036594 | 0.00091713 | 0 | 0 | 1 | 0.9833 | -0.11717 | 0.4 | 1 | 1.1 | 0.9
14 | 1 | 0 | 0 | 0 | 0 | 1 | 0.98537 | -0.10246 | 0.4 | 1 | 1.1 | 0.9
16 | 1 | 0.0044909 | 0.0011255 | 0 | 0 | 1 | 0.98328 | -0.11736 | 0.4 | 1 | 1.1 | 0.9
55 | 1 | 0.003363 | 0.00084284 | 0 | 0 | 1 | 0.98326 | -0.11749 | 0.4 | 1 | 1.1 | 0.9
52 | 1 | 0.0052462 | 0.0013148 | 0 | 0 | 1 | 0.98778 | -0.085432 | 0.4 | 1 | 1.1 | 0.9
17 | 1 | 0.001892 | 0.00047418 | 0 | 0 | 1 | 0.98296 | -0.11965 | 0.4 | 1 | 1.1 | 0.9
81 | 1 | 0.0029112 | 0.00072962 | 0 | 0 | 1 | 0.98258 | -0.12233 | 0.4 | 1 | 1.1 | 0.9
19 | 1 | 0.0016581 | 0.00041556 | 0 | 0 | 1 | 0.97943 | -0.14504 | 0.4 | 1 | 1.1 | 0.9
20 | 1 | 0 | 0 | 0 | 0 | 1 | 0.97963 | -0.14358 | 0.4 | 1 | 1.1 | 0.9
88 | 1 | 0.00043411 | 0.0001088 | 0 | 0 | 1 | 0.9791 | -0.14752 | 0.4 | 1 | 1.1 | 0.9
18 | 1 | 0.0018868 | 0.00047289 | 0 | 0 | 1 | 0.98281 | -0.1207 | 0.4 | 1 | 1.1 | 0.9
82 | 1 | 0.0023791 | 0.00059626 | 0 | 0 | 1 | 0.9828 | -0.12073 | 0.4 | 1 | 1.1 | 0.9
21 | 1 | 0.003322 | 0.00083258 | 0 | 0 | 1 | 0.97969 | -0.14314 | 0.4 | 1 | 1.1 | 0.9
22 | 1 | 0 | 0 | 0 | 0 | 1 | 0.97978 | -0.14247 | 0.4 | 1 | 1.1 | 0.9
23 | 1 | 0.0020116 | 0.00050415 | 0 | 0 | 1 | 0.97989 | -0.14165 | 0.4 | 1 | 1.1 | 0.9
24 | 1 | 0 | 0 | 0 | 0 | 1 | 0.98002 | -0.14075 | 0.4 | 1 | 1.1 | 0.9
26 | 1 | 0.0010516 | 0.00026356 | 0 | 0 | 1 | 0.98029 | -0.13876 | 0.4 | 1 | 1.1 | 0.9
27 | 1 | 0 | 0 | 0 | 0 | 1 | 0.9805 | -0.13724 | 0.4 | 1 | 1.1 | 0.9
29 | 1 | 0.0016405 | 0.00041114 | 0 | 0 | 1 | 0.98114 | -0.13269 | 0.4 | 1 | 1.1 | 0.9
79 | 1 | 0.0021919 | 0.00054934 | 0 | 0 | 1 | 0.98151 | -0.13003 | 0.4 | 1 | 1.1 | 0.9
78 | 1 | 0.0023082 | 0.0005785 | 0 | 0 | 1 | 0.982 | -0.12647 | 0.4 | 1 | 1.1 | 0.9
43 | 1 | 0.0023016 | 0.00057684 | 0 | 0 | 1 | 0.99289 | -0.048955 | 0.4 | 1 | 1.1 | 0.9
45 | 1 | 0.0012586 | 0.00031543 | 0 | 0 | 1 | 0.99296 | -0.048446 | 0.4 | 1 | 1.1 | 0.9
46 | 1 | 0.00086594 | 0.00021702 | 0 | 0 | 1 | 0.99338 | -0.045557 | 0.4 | 1 | 1.1 | 0.9
47 | 1 | 0.0019249 | 0.00048243 | 0 | 0 | 1 | 0.9958 | -0.028823 | 0.4 | 1 | 1.1 | 0.9
48 | 1 | 0.0034716 | 0.00087007 | 0 | 0 | 1 | 0.99598 | -0.027625 | 0.4 | 1 | 1.1 | 0.9
49 | 3 | 0.0020851 | 0.00052256 | 0 | 0 | 1 | 1 | 0 | 0.4 | 1 | 1.1 | 0.9
50 | 1 | 0.0020694 | 0.00051864 | 0 | 0 | 1 | 0.99725 | -0.01907 | 0.4 | 1 | 1.1 | 0.9
51 | 1 | 0.0025058 | 0.00062801 | 0 | 0 | 1 | 0.99664 | -0.023317 | 0.4 | 1 | 1.1 | 0.9
80 | 1 | 0.0032953 | 0.00082589 | 0 | 0 | 1 | 0.98253 | -0.12267 | 0.4 | 1 | 1.1 | 0.9
83 | 1 | 0 | 0 | 0 | 0 | 1 | 0.97297 | -0.18946 | 0.4 | 1 | 1.1 | 0.9
60 | 1 | 0.0059847 | 0.0014999 | 0 | 0 | 1 | 0.97318 | -0.18796 | 0.4 | 1 | 1.1 | 0.9

## generator_data
GEN_BUS | PG | QG | QMAX | QMIN | VG | MBASE | GEN_STATUS | PMAX | PMIN
49 | 0.15039 | 0.038045 | 10 | -10 | 1 | 100 | 1 | 10 | 0

## branch_data
F_BUS | T_BUS | BR_R | BR_X | BR_B | RATE_A | RATE_B | RATE_C | TAP | SHIFT | BR_STATUS | ANGMIN | ANGMAX | P_in | Q_in | P_out | Q_out
1 | 2 | 2.3318 | 0.89685 | 2.3532e-09 | 0 | 0 | 0 | 0 | 0 | 1 | -90 | 90 | 0.0047926 | 0.001201 | -0.004792 | -0.001201
1 | 3 | 0.87084 | 0.33494 | 8.7883e-10 | 0 | 0 | 0 | 0 | 0 | 1 | -90 | 90 | -0.032566 | -0.0081618 | 0.032576 | 0.0081657
3 | 5 | 3.9649 | 1.525 | 4.0013e-09 | 0 | 0 | 0 | 0 | 0 | 1 | -90 | 90 | -0.039356 | -0.0098649 | 0.039425 | 0.0098911
5 | 9 | 1.4233 | 0.54743 | 1.4364e-09 | 0 | 0 | 0 | 0 | 0 | 1 | -90 | 90 | 0.019994 | 0.0050139 | -0.019987 | -0.0050116
5 | 6 | 1.4363 | 0.55242 | 1.4495e-09 | 0 | 0 | 0 | 0 | 0 | 1 | -90 | 90 | -0.062779 | -0.015747 | 0.062843 | 0.015771
9 | 58 | 2.2389 | 0.86112 | 2.2595e-09 | 0 | 0 | 0 | 0 | 0 | 1 | -90 | 90 | 0.017806 | 0.0044649 | -0.017798 | -0.004462
6 | 7 | 2.316 | 0.89079 | 2.3373e-09 | 0 | 0 | 0 | 0 | 0 | 1 | -90 | 90 | -0.065757 | -0.016502 | 0.065869 | 0.016545
57 | 84 | 2.1897 | 0.8422 | 2.2098e-09 | 0 | 0 | 0 | 0 | 0 | 1 | -90 | 90 | -0.0087544 | -0.0021941 | 0.0087563 | 0.0021946
84 | 83 | 3.1603 | 1.2155 | 3.1893e-09 | 0 | 0 | 0 | 0 | 0 | 1 | -90 | 90 | -0.0087563 | -0.0021946 | 0.008759 | 0.0021954
54 | 56 | 3.8684 | 1.4879 | 3.9039e-09 | 0 | 0 | 0 | 0 | 0 | 1 | -90 | 90 | -0.050663 | -0.012742 | 0.05077 | 0.012783
54 | 53 | 1.1509 | 0.44265 | 1.1615e-09 | 0 | 0 | 0 | 0 | 0 | 1 | -90 | 90 | 0.050663 | 0.012742 | -0.050631 | -0.01273
56 | 51 | 3.9531 | 1.5204 | 3.9894e-09 | 0 | 0 | 0 | 0 | 0 | 1 | -90 | 90 | -0.06266 | -0.015762 | 0.062827 | 0.015826
53 | 52 | 5.9194 | 2.2767 | 5.9737e-09 | 0 | 0 | 0 | 0 | 0 | 1 | -90 | 90 | 0.050631 | 0.01273 | -0.050467 | -0.012667
58 | 59 | 1.5149 | 0.58266 | 1.5288e-09 | 0 | 0 | 0 | 0 | 0 | 1 | -90 | 90 | 0.014758 | 0.0037 | -0.014754 | -0.0036987
7 | 8 | 6.1585 | 2.3686 | 6.215e-09 | 0 | 0 | 0 | 0 | 0 | 1 | -90 | 90 | -0.068191 | -0.017127 | 0.06851 | 0.017249
8 | 44 | 8.45 | 3.25 | 8.5275e-09 | 0 | 0 | 0 | 0 | 0 | 1 | -90 | 90 | -0.06851 | -0.017248 | 0.068947 | 0.017416
44 | 42 | 2.1949 | 0.8442 | 2.2151e-09 | 0 | 0 | 0 | 0 | 0 | 1 | -90 | 90 | -0.068947 | -0.017416 | 0.069061 | 0.017459
42 | 43 | 3.2502 | 1.2501 | 3.28e-09 | 0 | 0 | 0 | 0 | 0 | 1 | -90 | 90 | -0.070145 | -0.017731 | 0.070319 | 0.017797
59 | 60 | 3.4777 | 1.3376 | 3.5096e-09 | 0 | 0 | 0 | 0 | 0 | 1 | -90 | 90 | 0.014754 | 0.0036987 | -0.014745 | -0.0036958
10 | 11 | 0.06315 | 0.024289 | 6.373e-11 | 0 | 0 | 0 | 0 | 0 | 1 | -90 | 90 | 0.017642 | 0.0044218 | -0.017641 | -0.0044217
10 | 12 | 2.6103 | 1.004 | 2.6343e-09 | 0 | 0 | 0 | 0 | 0 | 1 | -90 | 90 | -0.020802 | -0.0052139 | 0.020814 | 0.0052184
11 | 13 | 3.7522 | 1.4432 | 3.7866e-09 | 0 | 0 | 0 | 0 | 0 | 1 | -90 | 90 | 0.014319 | 0.0035892 | -0.014311 | -0.0035863
12 | 14 | 3.6782 | 1.4147 | 3.712e-09 | 0 | 0 | 0 | 0 | 0 | 1 | -90 | 90 | -0.020814 | -0.0052184 | 0.020832 | 0.0052247
13 | 16 | 0.23139 | 0.088996 | 2.3351e-10 | 0 | 0 | 0 | 0 | 0 | 1 | -90 | 90 | 0.010652 | 0.0026692 | -0.010651 | -0.0026691
14 | 55 | 7.82 | 3.0077 | 7.8918e-09 | 0 | 0 | 0 | 0 | 0 | 1 | -90 | 90 | 0.024282 | 0.006087 | -0.024232 | -0.0060684
14 | 52 | 4.7882 | 1.8416 | 4.8321e-09 | 0 | 0 | 0 | 0 | 0 | 1 | -90 | 90 | -0.045114 | -0.011312 | 0.045221 | 0.011352
16 | 17 | 4.6759 | 1.7984 | 4.7188e-09 | 0 | 0 | 0 | 0 | 0 | 1 | -90 | 90 | 0.0061605 | 0.0015435 | -0.0061585 | -0.0015433
55 | 81 | 2.9142 | 1.1208 | 2.9409e-09 | 0 | 0 | 0 | 0 | 0 | 1 | -90 | 90 | 0.020869 | 0.0052255 | -0.020855 | -0.0052204
17 | 18 | 3.0998 | 1.1922 | 3.1282e-09 | 0 | 0 | 0 | 0 | 0 | 1 | -90 | 90 | 0.0042666 | 0.0010691 | -0.0042659 | -0.0010691
81 | 80 | 0.23665 | 0.091018 | 2.3882e-10 | 0 | 0 | 0 | 0 | 0 | 1 | -90 | 90 | 0.017943 | 0.0044908 | -0.017943 | -0.0044905
19 | 20 | 8.5387 | 3.2841 | 8.617e-09 | 0 | 0 | 0 | 0 | 0 | 1 | -90 | 90 | -0.0020924 | -0.00051788 | 0.0020928 | 0.00051721
19 | 88 | 67.5666 | 25.9871 | 6.8187e-08 | 0 | 0 | 0 | 0 | 0 | 1 | -90 | 90 | 0.00043425 | 0.00010231 | -0.00043411 | -0.0001088
20 | 21 | 2.5455 | 0.97904 | 2.5689e-09 | 0 | 0 | 0 | 0 | 0 | 1 | -90 | 90 | -0.0020928 | -0.00051721 | 0.0020929 | 0.00051701
18 | 82 | 0.12857 | 0.049449 | 1.2975e-10 | 0 | 0 | 0 | 0 | 0 | 1 | -90 | 90 | 0.0023791 | 0.00059626 | -0.0023791 | -0.00059627
21 | 22 | 1.5369 | 0.5911 | 1.551e-09 | 0 | 0 | 0 | 0 | 0 | 1 | -90 | 90 | -0.0054149 | -0.0013496 | 0.0054154 | 0.0013496
22 | 23 | 1.8615 | 0.71595 | 1.8785e-09 | 0 | 0 | 0 | 0 | 0 | 1 | -90 | 90 | -0.0054154 | -0.0013496 | 0.005416 | 0.0013497
23 | 24 | 1.5017 | 0.57758 | 1.5155e-09 | 0 | 0 | 0 | 0 | 0 | 1 | -90 | 90 | -0.0074276 | -0.0018538 | 0.0074285 | 0.001854
24 | 26 | 3.3348 | 1.2826 | 3.3654e-09 | 0 | 0 | 0 | 0 | 0 | 1 | -90 | 90 | -0.0074285 | -0.001854 | 0.0074305 | 0.0018545
26 | 27 | 2.2274 | 0.8567 | 2.2479e-09 | 0 | 0 | 0 | 0 | 0 | 1 | -90 | 90 | -0.0084821 | -0.0021181 | 0.0084839 | 0.0021185
27 | 29 | 6.6648 | 2.5634 | 6.726e-09 | 0 | 0 | 0 | 0 | 0 | 1 | -90 | 90 | -0.0084839 | -0.0021185 | 0.0084892 | 0.0021199
29 | 79 | 3.2783 | 1.2609 | 3.3084e-09 | 0 | 0 | 0 | 0 | 0 | 1 | -90 | 90 | -0.01013 | -0.0025311 | 0.010133 | 0.0025322
79 | 78 | 3.6092 | 1.3882 | 3.6423e-09 | 0 | 0 | 0 | 0 | 0 | 1 | -90 | 90 | -0.012325 | -0.0030815 | 0.012331 | 0.0030835
78 | 80 | 3.2482 | 1.2493 | 3.278e-09 | 0 | 0 | 0 | 0 | 0 | 1 | -90 | 90 | -0.01464 | -0.003662 | 0.014647 | 0.0036646
43 | 45 | 0.091707 | 0.035272 | 9.2549e-11 | 0 | 0 | 0 | 0 | 0 | 1 | -90 | 90 | -0.07262 | -0.018374 | 0.072626 | 0.018376
45 | 46 | 0.51147 | 0.19672 | 5.1616e-10 | 0 | 0 | 0 | 0 | 0 | 1 | -90 | 90 | -0.073884 | -0.018691 | 0.073914 | 0.018703
46 | 47 | 2.9355 | 1.129 | 2.9624e-09 | 0 | 0 | 0 | 0 | 0 | 1 | -90 | 90 | -0.07478 | -0.01892 | 0.074957 | 0.018988
47 | 48 | 0.20535 | 0.07898 | 2.0723e-10 | 0 | 0 | 0 | 0 | 0 | 1 | -90 | 90 | -0.076882 | -0.01947 | 0.076895 | 0.019475
48 | 49 | 4.5451 | 1.7481 | 4.5868e-09 | 0 | 0 | 0 | 0 | 0 | 1 | -90 | 90 | -0.080367 | -0.020345 | 0.080682 | 0.020466
49 | 50 | 3.7081 | 1.4262 | 3.7421e-09 | 0 | 0 | 0 | 0 | 0 | 1 | -90 | 90 | 0.067621 | 0.017057 | -0.067441 | -0.016988
50 | 51 | 0.84942 | 0.3267 | 8.5721e-10 | 0 | 0 | 0 | 0 | 0 | 1 | -90 | 90 | 0.065371 | 0.016469 | -0.065333 | -0.016454
83 | 60 | 2.1042 | 0.80932 | 2.1235e-09 | 0 | 0 | 0 | 0 | 0 | 1 | -90 | 90 | -0.008759 | -0.0021954 | 0.0087608 | 0.0021959