## bus_data
BUS_I | BUS_TYPE | Pd | Qd | Gs | Bs | area | Vm | Va | baseKV | zone | Vmax | Vmin
1 | 3 | 0.096661 | 0.024226 | 0 | 0 | 1 | 1 | 0 | 0.4 | 1 | 1.1 | 0.9
2 | 1 | 0 | 0 | 0 | 0 | 1 | 0.99381 | -0.0432 | 0.4 | 1 | 1.1 | 0.9
3 | 1 | 0 | 0 | 0 | 0 | 1 | 0.99926 | -0.0050922 | 0.4 | 1 | 1.1 | 0.9
4 | 1 | 0.0026927 | 0.00067485 | 0 | 0 | 1 | 0.99374 | -0.043698 | 0.4 | 1 | 1.1 | 0.9
5 | 1 | 0 | 0 | 0 | 0 | 1 | 0.99229 | -0.053874 | 0.4 | 1 | 1.1 | 0.9
6 | 1 | 0.0040603 | 0.0010176 | 0 | 0 | 1 | 0.99891 | -0.0076074 | 0.4 | 1 | 1.1 | 0.9
7 | 1 | 0 | 0 | 0 | 0 | 1 | 0.99198 | -0.055921 | 0.4 | 1 | 1.1 | 0.9
14 | 1 | 0.0061917 | 0.0015518 | 0 | 0 | 1 | 0.99178 | -0.057476 | 0.4 | 1 | 1.1 | 0.9
11 | 1 | 0.0028089 | 0.00070397 | 0 | 0 | 1 | 0.99136 | -0.060405 | 0.4 | 1 | 1.1 | 0.9
19 | 1 | 0 | 0 | 0 | 0 | 1 | 0.99135 | -0.060293 | 0.4 | 1 | 1.1 | 0.9
36 | 1 | 0.002009 | 0.00050351 | 0 | 0 | 1 | 0.99099 | -0.062871 | 0.4 | 1 | 1.1 | 0.9
12 | 1 | 0.020524 | 0.0051438 | 0 | 0 | 1 | 0.98806 | -0.083675 | 0.4 | 1 | 1.1 | 0.9
20 | 1 | 0.0030586 | 0.00076656 | 0 | 0 | 1 | 0.99058 | -0.065704 | 0.4 | 1 | 1.1 | 0.9
18 | 1 | 0.0031808 | 0.00079718 | 0 | 0 | 1 | 0.99116 | -0.061685 | 0.4 | 1 | 1.1 | 0.9
34 | 1 | 0.0020681 | 0.00051831 | 0 | 0 | 1 | 0.99076 | -0.06453 | 0.4 | 1 | 1.1 | 0.9
13 | 1 | 0.0070987 | 0.0017791 | 0 | 0 | 1 | 0.98743 | -0.088194 | 0.4 | 1 | 1.1 | 0.9
27 | 1 | 0.0019582 | 0.00049078 | 0 | 0 | 1 | 0.98884 | -0.078084 | 0.4 | 1 | 1.1 | 0.9
28 | 1 | 0.0020128 | 0.00050446 | 0 | 0 | 1 | 0.98891 | -0.077598 | 0.4 | 1 | 1.1 | 0.9
42 | 1 | 0.0016636 | 0.00041694 | 0 | 0 | 1 | 0.98843 | -0.080864 | 0.4 | 1 | 1.1 | 0.9
43 | 1 | 0.0014212 | 0.0003562 | 0 | 0 | 1 | 0.98743 | -0.087969 | 0.4 | 1 | 1.1 | 0.9
21 | 1 | 0.0059376 | 0.0014881 | 0 | 0 | 1 | 0.9828 | -0.1208 | 0.4 | 1 | 1.1 | 0.9
23 | 1 | 0 | 0 | 0 | 0 | 1 | 0.98316 | -0.11824 | 0.4 | 1 | 1.1 | 0.9
24 | 1 | 0.0048777 | 0.0012225 | 0 | 0 | 1 | 0.98338 | -0.1167 | 0.4 | 1 | 1.1 | 0.9
25 | 1 | 0.0118 | 0.0029573 | 0 | 0 | 1 | 0.98353 | -0.11564 | 0.4 | 1 | 1.1 | 0.9
26 | 1 | 0 | 0 | 0 | 0 | 1 | 0.98439 | -0.10945 | 0.4 | 1 | 1.1 | 0.9
44 | 1 | 0.0018207 | 0.0004563 | 0 | 0 | 1 | 0.98492 | -0.10571 | 0.4 | 1 | 1.1 | 0.9
40 | 1 | 0.0015055 | 0.00037731 | 0 | 0 | 1 | 0.98398 | -0.11243 | 0.4 | 1 | 1.1 | 0.9
38 | 1 | 0.0013577 | 0.00034028 | 0 | 0 | 1 | 0.98384 | -0.11343 | 0.4 | 1 | 1.1 | 0.9
29 | 1 | 0.0035482 | 0.00088926 | 0 | 0 | 1 | 0.98898 | -0.077129 | 0.4 | 1 | 1.1 | 0.9
37 | 1 | 0.0024034 | 0.00060235 | 0 | 0 | 1 | 0.98912 | -0.076101 | 0.4 | 1 | 1.1 | 0.9
41 | 1 | 0.0019118 | 0.00047915 | 0 | 0 | 1 | 0.98926 | -0.075086 | 0.4 | 1 | 1.1 | 0.9
39 | 1 | 0.0044754 | 0.0011216 | 0 | 0 | 1 | 0.98381 | -0.11359 | 0.4 | 1 | 1.1 | 0.9
31 | 1 | 0.0015008 | 0.00037613 | 0 | 0 | 1 | 0.98992 | -0.070473 | 0.4 | 1 | 1.1 | 0.9
32 | 1 | 0.0031684 | 0.00079407 | 0 | 0 | 1 | 0.99024 | -0.068214 | 0.4 | 1 | 1.1 | 0.9
33 | 1 | 0.002319 | 0.00058119 | 0 | 0 | 1 | 0.98964 | -0.072441 | 0.4 | 1 | 1.1 | 0.9
35 | 1 | 0.0024984 | 0.00062617 | 0 | 0 | 1 | 0.98949 | -0.073491 | 0.4 | 1 | 1.1 | 0.9

## generator_data
GEN_BUS | PG | QG | QMAX | QMIN | VG | MBASE | GEN_STATUS | PMAX | PMIN
1 | 0.20782 | 0.052244 | 10 | -10 | 1 | 100 | 1 | 10 | 0

## branch_data
F_BUS | T_BUS | BR_R | BR_X | BR_B | RATE_A | RATE_B | RATE_C | TAP | SHIFT | BR_STATUS | ANGMIN | ANGMAX | P_in | Q_in | P_out | Q_out
1 | 2 | 14.2124 | 5.4663 | 1.4343e-08 | 0 | 0 | 0 | 0 | 0 | 1 | -90 | 90 | 0.039734 | 0.010009 | -0.039495 | -0.009919
1 | 3 | 0.93855 | 0.36098 | 9.4716e-10 | 0 | 0 | 0 | 0 | 0 | 1 | -90 | 90 | 0.071427 | 0.018009 | -0.071376 | -0.01799
2 | 4 | 2.3777 | 0.9145 | 2.3995e-09 | 0 | 0 | 0 | 0 | 0 | 1 | -90 | 90 | 0.0026929 | 0.00067468 | -0.0026927 | -0.00067485
2 | 5 | 3.7414 | 1.439 | 3.7757e-09 | 0 | 0 | 0 | 0 | 0 | 1 | -90 | 90 | 0.036802 | 0.0092443 | -0.036748 | -0.0092237
3 | 6 | 8.0481 | 3.0954 | 8.122e-09 | 0 | 0 | 0 | 0 | 0 | 1 | -90 | 90 | 0.0040617 | 0.0010173 | -0.0040603 | -0.0010176
3 | 7 | 9.8617 | 3.7929 | 9.9522e-09 | 0 | 0 | 0 | 0 | 0 | 1 | -90 | 90 | 0.067315 | 0.016973 | -0.066839 | -0.016791
5 | 14 | 7.4552 | 2.8674 | 7.5237e-09 | 0 | 0 | 0 | 0 | 0 | 1 | -90 | 90 | 0.0061948 | 0.0015522 | -0.0061917 | -0.0015518
5 | 11 | 2.7487 | 1.0572 | 2.7739e-09 | 0 | 0 | 0 | 0 | 0 | 1 | -90 | 90 | 0.030553 | 0.0076714 | -0.030525 | -0.0076611
7 | 19 | 1.3616 | 0.5237 | 1.3741e-09 | 0 | 0 | 0 | 0 | 0 | 1 | -90 | 90 | 0.041382 | 0.010405 | -0.041357 | -0.010395
7 | 36 | 3.5019 | 1.3469 | 3.534e-09 | 0 | 0 | 0 | 0 | 0 | 1 | -90 | 90 | 0.025457 | 0.0063859 | -0.025432 | -0.0063768
11 | 12 | 10.7448 | 4.1326 | 1.0843e-08 | 0 | 0 | 0 | 0 | 0 | 1 | -90 | 90 | 0.027716 | 0.0069571 | -0.027627 | -0.0069238
19 | 20 | 1.8238 | 0.70146 | 1.8405e-09 | 0 | 0 | 0 | 0 | 0 | 1 | -90 | 90 | 0.038175 | 0.0095983 | -0.038146 | -0.0095874
19 | 18 | 5.596 | 2.1523 | 5.6474e-09 | 0 | 0 | 0 | 0 | 0 | 1 | -90 | 90 | 0.0031814 | 0.00079686 | -0.0031808 | -0.00079718
36 | 34 | 0.90662 | 0.3487 | 9.1494e-10 | 0 | 0 | 0 | 0 | 0 | 1 | -90 | 90 | 0.023423 | 0.0058733 | -0.023418 | -0.0058714
12 | 13 | 8.0861 | 3.11 | 8.1603e-09 | 0 | 0 | 0 | 0 | 0 | 1 | -90 | 90 | 0.0071031 | 0.00178 | -0.0070987 | -0.0017791
20 | 42 | 5.5425 | 2.1317 | 5.5933e-09 | 0 | 0 | 0 | 0 | 0 | 1 | -90 | 90 | 0.035088 | 0.0088208 | -0.035014 | -0.0087929
34 | 32 | 2.2074 | 0.849 | 2.2277e-09 | 0 | 0 | 0 | 0 | 0 | 1 | -90 | 90 | 0.02135 | 0.005353 | -0.021339 | -0.0053491
27 | 28 | 3.1585 | 1.2148 | 3.1875e-09 | 0 | 0 | 0 | 0 | 0 | 1 | -90 | 90 | -0.0019582 | -0.00049078 | 0.0019584 | 0.00049052
28 | 29 | 1.5057 | 0.57913 | 1.5196e-09 | 0 | 0 | 0 | 0 | 0 | 1 | -90 | 90 | -0.0039712 | -0.00099498 | 0.0039715 | 0.00099493
42 | 43 | 2.7192 | 1.0458 | 2.7441e-09 | 0 | 0 | 0 | 0 | 0 | 1 | -90 | 90 | 0.03335 | 0.008376 | -0.033317 | -0.0083636
43 | 44 | 7.0673 | 2.7182 | 7.1321e-09 | 0 | 0 | 0 | 0 | 0 | 1 | -90 | 90 | 0.031896 | 0.0080074 | -0.031818 | -0.007978
21 | 23 | 5.4341 | 2.09 | 5.484e-09 | 0 | 0 | 0 | 0 | 0 | 1 | -90 | 90 | -0.0059375 | -0.0014881 | 0.0059396 | 0.0014884
23 | 24 | 3.2576 | 1.2529 | 3.2875e-09 | 0 | 0 | 0 | 0 | 0 | 1 | -90 | 90 | -0.0059396 | -0.0014884 | 0.0059409 | 0.0014885
24 | 25 | 1.2358 | 0.4753 | 1.2471e-09 | 0 | 0 | 0 | 0 | 0 | 1 | -90 | 90 | -0.010819 | -0.002711 | 0.01082 | 0.0027115
25 | 26 | 3.4493 | 1.3266 | 3.4809e-09 | 0 | 0 | 0 | 0 | 0 | 1 | -90 | 90 | -0.02262 | -0.0056688 | 0.022639 | 0.0056759
26 | 44 | 1.5787 | 0.60719 | 1.5932e-09 | 0 | 0 | 0 | 0 | 0 | 1 | -90 | 90 | -0.029982 | -0.0075159 | 0.029997 | 0.0075217
26 | 40 | 5.1202 | 1.9693 | 5.1672e-09 | 0 | 0 | 0 | 0 | 0 | 1 | -90 | 90 | 0.0073425 | 0.00184 | -0.0073394 | -0.0018393
40 | 38 | 2.1621 | 0.83158 | 2.182e-09 | 0 | 0 | 0 | 0 | 0 | 1 | -90 | 90 | 0.005834 | 0.001462 | -0.0058332 | -0.0014619
38 | 39 | 0.45577 | 0.17529 | 4.5995e-10 | 0 | 0 | 0 | 0 | 0 | 1 | -90 | 90 | 0.0044755 | 0.0011216 | -0.0044754 | -0.0011216
29 | 37 | 1.7402 | 0.66932 | 1.7562e-09 | 0 | 0 | 0 | 0 | 0 | 1 | -90 | 90 | -0.0075196 | -0.0018842 | 0.0075207 | 0.0018844
37 | 41 | 1.3035 | 0.50134 | 1.3155e-09 | 0 | 0 | 0 | 0 | 0 | 1 | -90 | 90 | -0.0099241 | -0.0024868 | 0.0099255 | 0.0024872
41 | 35 | 1.7174 | 0.66053 | 1.7331e-09 | 0 | 0 | 0 | 0 | 0 | 1 | -90 | 90 | -0.011837 | -0.0029663 | 0.01184 | 0.0029672
31 | 32 | 1.5875 | 0.61057 | 1.602e-09 | 0 | 0 | 0 | 0 | 0 | 1 | -90 | 90 | -0.018165 | -0.004553 | 0.01817 | 0.004555
31 | 33 | 1.5075 | 0.57979 | 1.5213e-09 | 0 | 0 | 0 | 0 | 0 | 1 | -90 | 90 | 0.016664 | 0.0041768 | -0.016659 | -0.0041752
33 | 35 | 0.93419 | 0.3593 | 9.4276e-10 | 0 | 0 | 0 | 0 | 0 | 1 | -90 | 90 | 0.01434 | 0.0035941 | -0.014338 | -0.0035933