## bus_data
BUS_I | BUS_TYPE | Pd | Qd | Gs | Bs | area | Vm | Va | baseKV | zone | Vmax | Vmin
1 | 1 | 0.0064213 | 0.0016093 | 0 | 0 | 1 | 0.98776 | -0.085153 | 0.4 | 1 | 1.1 | 0.9
2 | 1 | 0.0095559 | 0.0023949 | 0 | 0 | 1 | 0.9871 | -0.089777 | 0.4 | 1 | 1.1 | 0.9
3 | 1 | 0 | 0 | 0 | 0 | 1 | 0.98839 | -0.080667 | 0.4 | 1 | 1.1 | 0.9
5 | 1 | 0 | 0 | 0 | 0 | 1 | 0.98931 | -0.074174 | 0.4 | 1 | 1.1 | 0.9
6 | 1 | 0 | 0 | 0 | 0 | 1 | 0.9861 | -0.096782 | 0.4 | 1 | 1.1 | 0.9
57 | 1 | 0 | 0 | 0 | 0 | 1 | 0.98628 | -0.095147 | 0.4 | 1 | 1.1 | 0.9
58 | 1 | 0 | 0 | 0 | 0 | 1 | 0.98621 | -0.095641 | 0.4 | 1 | 1.1 | 0.9
20 | 3 | 0 | 0 | 0 | 0 | 1 | 1 | 0 | 0.4 | 1 | 1.1 | 0.9
56 | 1 | 0.0028026 | 0.00070239 | 0 | 0 | 1 | 0.98539 | -0.10141 | 0.4 | 1 | 1.1 | 0.9
23 | 1 | 0.00029811 | 7.4714e-05 | 0 | 0 | 1 | 0.98925 | -0.074644 | 0.4 | 1 | 1.1 | 0.9
22 | 1 | 0.001867 | 0.00046792 | 0 | 0 | 1 | 0.9903 | -0.067277 | 0.4 | 1 | 1.1 | 0.9
83 | 1 | 0.019085 | 0.0047832 | 0 | 0 | 1 | 0.98392 | -0.11212 | 0.4 | 1 | 1.1 | 0.9
46 | 1 | 0.0019082 | 0.00047825 | 0 | 0 | 1 | 0.98923 | -0.074778 | 0.4 | 1 | 1.1 | 0.9
21 | 1 | 0.00062352 | 0.00015627 | 0 | 0 | 1 | 0.99501 | -0.034426 | 0.4 | 1 | 1.1 | 0.9
18 | 1 | 0 | 0 | 0 | 0 | 1 | 0.99503 | -0.034286 | 0.4 | 1 | 1.1 | 0.9
19 | 1 | 0.00037682 | 9.4441e-05 | 0 | 0 | 1 | 0.99222 | -0.053853 | 0.4 | 1 | 1.1 | 0.9
49 | 1 | 0 | 0 | 0 | 0 | 1 | 0.98349 | -0.11517 | 0.4 | 1 | 1.1 | 0.9
84 | 1 | 0 | 0 | 0 | 0 | 1 | 0.98287 | -0.11956 | 0.4 | 1 | 1.1 | 0.9
8 | 1 | 0.002496 | 0.00062557 | 0 | 0 | 1 | 0.9745 | -0.17876 | 0.4 | 1 | 1.1 | 0.9
9 | 1 | 0.00060758 | 0.00015228 | 0 | 0 | 1 | 0.97399 | -0.18247 | 0.4 | 1 | 1.1 | 0.9
10 | 1 | 0.0027548 | 0.00069041 | 0 | 0 | 1 | 0.97496 | -0.17545 | 0.4 | 1 | 1.1 | 0.9
11 | 1 | 0 | 0 | 0 | 0 | 1 | 0.97375 | -0.18417 | 0.4 | 1 | 1.1 | 0.9
12 | 1 | 0 | 0 | 0 | 0 | 1 | 0.97615 | -0.16698 | 0.4 | 1 | 1.1 | 0.9
39 | 1 | 0.001307 | 0.00032757 | 0 | 0 | 1 | 0.97332 | -0.18724 | 0.4 | 1 | 1.1 | 0.9
40 | 1 | 0.0015977 | 0.00040042 | 0 | 0 | 1 | 0.97371 | -0.18448 | 0.4 | 1 | 1.1 | 0.9
38 | 1 | 0.0031198 | 0.00078189 | 0 | 0 | 1 | 0.97345 | -0.1863 | 0.4 | 1 | 1.1 | 0.9
45 | 1 | 0 | 0 | 0 | 0 | 1 | 0.97726 | -0.15907 | 0.4 | 1 | 1.1 | 0.9
42 | 1 | 0.0028216 | 0.00070717 | 0 | 0 | 1 | 0.97589 | -0.16885 | 0.4 | 1 | 1.1 | 0.9
77 | 1 | 0 | 0 | 0 | 0 | 1 | 0.97189 | -0.1976 | 0.4 | 1 | 1.1 | 0.9
36 | 1 | 0.00096966 | 0.00024302 | 0 | 0 | 1 | 0.97329 | -0.18747 | 0.4 | 1 | 1.1 | 0.9
55 | 1 | 0 | 0 | 0 | 0 | 1 | 0.97718 | -0.15963 | 0.4 | 1 | 1.1 | 0.9
54 | 1 | 0.0026822 | 0.00067223 | 0 | 0 | 1 | 0.97759 | -0.1567 | 0.4 | 1 | 1.1 | 0.9
41 | 1 | 0.0019528 | 0.00048941 | 0 | 0 | 1 | 0.97552 | -0.17148 | 0.4 | 1 | 1.1 | 0.9
13 | 1 | 0.0027689 | 0.00069395 | 0 | 0 | 1 | 0.97639 | -0.16529 | 0.4 | 1 | 1.1 | 0.9
14 | 1 | 0.0022926 | 0.00057458 | 0 | 0 | 1 | 0.97645 | -0.16482 | 0.4 | 1 | 1.1 | 0.9
15 | 1 | 0.0025749 | 0.00064533 | 0 | 0 | 1 | 0.97666 | -0.16334 | 0.4 | 1 | 1.1 | 0.9
48 | 1 | 0.058583 | 0.014682 | 0 | 0 | 1 | 0.97568 | -0.17083 | 0.4 | 1 | 1.1 | 0.9
85 | 1 | 0.017927 | 0.0044928 | 0 | 0 | 1 | 0.98267 | -0.12102 | 0.4 | 1 | 1.1 | 0.9
52 | 1 | 0.0027614 | 0.00069208 | 0 | 0 | 1 | 0.97689 | -0.16169 | 0.4 | 1 | 1.1 | 0.9
16 | 1 | 0.0018071 | 0.0004529 | 0 | 0 | 1 | 0.99343 | -0.045399 | 0.4 | 1 | 1.1 | 0.9
17 | 1 | 0.00085062 | 0.00021319 | 0 | 0 | 1 | 0.99232 | -0.053164 | 0.4 | 1 | 1.1 | 0.9
47 | 1 | 0 | 0 | 0 | 0 | 1 | 0.99999 | -0.00010819 | 0.4 | 1 | 1.1 | 0.9
80 | 1 | 0.00023375 | 5.8583e-05 | 0 | 0 | 1 | 0.99995 | -0.00033951 | 0.4 | 1 | 1.1 | 0.9
24 | 1 | 0.0013362 | 0.0003349 | 0 | 0 | 1 | 0.97095 | -0.20435 | 0.4 | 1 | 1.1 | 0.9
25 | 1 | 0 | 0 | 0 | 0 | 1 | 0.97098 | -0.20411 | 0.4 | 1 | 1.1 | 0.9
27 | 1 | 0.0025033 | 0.00062738 | 0 | 0 | 1 | 0.97059 | -0.20693 | 0.4 | 1 | 1.1 | 0.9
28 | 1 | 0.006098 | 0.0015283 | 0 | 0 | 1 | 0.97122 | -0.20237 | 0.4 | 1 | 1.1 | 0.9
31 | 1 | 0.0021644 | 0.00054244 | 0 | 0 | 1 | 0.97056 | -0.20713 | 0.4 | 1 | 1.1 | 0.9
37 | 1 | 0 | 0 | 0 | 0 | 1 | 0.97216 | -0.19562 | 0.4 | 1 | 1.1 | 0.9
29 | 1 | 0.0033606 | 0.00084225 | 0 | 0 | 1 | 0.97056 | -0.20714 | 0.4 | 1 | 1.1 | 0.9
67 | 1 | 0.00062788 | 0.00015736 | 0 | 0 | 1 | 0.97059 | -0.20696 | 0.4 | 1 | 1.1 | 0.9
32 | 1 | 0.0015031 | 0.00037671 | 0 | 0 | 1 | 0.97051 | -0.2075 | 0.4 | 1 | 1.1 | 0.9
35 | 1 | 0.00089437 | 0.00022415 | 0 | 0 | 1 | 0.97312 | -0.18871 | 0.4 | 1 | 1.1 | 0.9
68 | 1 | 0.00061713 | 0.00015467 | 0 | 0 | 1 | 0.97069 | -0.20624 | 0.4 | 1 | 1.1 | 0.9
66 | 1 | 0.0007828 | 0.00019619 | 0 | 0 | 1 | 0.97063 | -0.20669 | 0.4 | 1 | 1.1 | 0.9
64 | 1 | 0.0010312 | 0.00025845 | 0 | 0 | 1 | 0.97065 | -0.2065 | 0.4 | 1 | 1.1 | 0.9
33 | 1 | 0.0029976 | 0.00075128 | 0 | 0 | 1 | 0.97033 | -0.20883 | 0.4 | 1 | 1.1 | 0.9
34 | 1 | 0.0020334 | 0.00050961 | 0 | 0 | 1 | 0.97318 | -0.18829 | 0.4 | 1 | 1.1 | 0.9
79 | 1 | 0.00092571 | 0.000232 | 0 | 0 | 1 | 0.97149 | -0.20043 | 0.4 | 1 | 1.1 | 0.9
76 | 1 | 0 | 0 | 0 | 0 | 1 | 0.97096 | -0.20427 | 0.4 | 1 | 1.1 | 0.9
43 | 1 | 0.0016175 | 0.00040538 | 0 | 0 | 1 | 0.97548 | -0.17179 | 0.4 | 1 | 1.1 | 0.9
44 | 1 | 0 | 0 | 0 | 0 | 1 | 0.9752 | -0.17379 | 0.4 | 1 | 1.1 | 0.9
50 | 1 | 0.001884 | 0.00047217 | 0 | 0 | 1 | 0.97512 | -0.1744 | 0.4 | 1 | 1.1 | 0.9
51 | 1 | 0.002833 | 0.00071001 | 0 | 0 | 1 | 0.975 | -0.17525 | 0.4 | 1 | 1.1 | 0.9
53 | 1 | 0.0029766 | 0.00074601 | 0 | 0 | 1 | 0.97856 | -0.14976 | 0.4 | 1 | 1.1 | 0.9
60 | 1 | 0 | 0 | 0 | 0 | 1 | 0.9809 | -0.13315 | 0.4 | 1 | 1.1 | 0.9
82 | 1 | 0.014097 | 0.0035332 | 0 | 0 | 1 | 0.9831 | -0.11758 | 0.4 | 1 | 1.1 | 0.9
61 | 1 | 0.0026282 | 0.00065869 | 0 | 0 | 1 | 0.98616 | -0.095996 | 0.4 | 1 | 1.1 | 0.9
62 | 1 | 0.00082954 | 0.0002079 | 0 | 0 | 1 | 0.97072 | -0.20599 | 0.4 | 1 | 1.1 | 0.9
63 | 1 | 0.0011648 | 0.00029194 | 0 | 0 | 1 | 0.97072 | -0.20598 | 0.4 | 1 | 1.1 | 0.9
65 | 1 | 0.0017546 | 0.00043975 | 0 | 0 | 1 | 0.97088 | -0.20488 | 0.4 | 1 | 1.1 | 0.9
78 | 1 | 0 | 0 | 0 | 0 | 1 | 0.97059 | -0.20697 | 0.4 | 1 | 1.1 | 0.9
70 | 1 | 0.00031096 | 7.7935e-05 | 0 | 0 | 1 | 0.9707 | -0.20616 | 0.4 | 1 | 1.1 | 0.9
69 | 1 | 0.00080654 | 0.00020214 | 0 | 0 | 1 | 0.97073 | -0.20592 | 0.4 | 1 | 1.1 | 0.9
71 | 1 | 0.00086393 | 0.00021652 | 0 | 0 | 1 | 0.97087 | -0.20495 | 0.4 | 1 | 1.1 | 0.9
72 | 1 | 0.0007254 | 0.0001818 | 0 | 0 | 1 | 0.97094 | -0.20441 | 0.4 | 1 | 1.1 | 0.9
73 | 1 | 0.0010147 | 0.0002543 | 0 | 0 | 1 | 0.97116 | -0.20286 | 0.4 | 1 | 1.1 | 0.9
74 | 1 | 0.0011289 | 0.00028292 | 0 | 0 | 1 | 0.97116 | -0.20279 | 0.4 | 1 | 1.1 | 0.9
75 | 1 | 0.00098803 | 0.00024762 | 0 | 0 | 1 | 0.97145 | -0.20076 | 0.4 | 1 | 1.1 | 0.9
81 | 1 | 0.0025638 | 0.00064254 | 0 | 0 | 1 | 0.97031 | -0.20897 | 0.4 | 1 | 1.1 | 0.9

## generator_data
GEN_BUS | PG | QG | QMAX | QMIN | VG | MBASE | GEN_STATUS | PMAX | PMIN
20 | 0.2228 | 0.056438 | 10 | -10 | 1 | 100 | 1 | 10 | 0

## branch_data
F_BUS | T_BUS | BR_R | BR_X | BR_B | RATE_A | RATE_B | RATE_C | TAP | SHIFT | BR_STATUS | ANGMIN | ANGMAX | P_in | Q_in | P_out | Q_out
1 | 2 | 6.1444 | 2.3632 | 6.2008e-09 | 0 | 0 | 0 | 0 | 0 | 1 | -90 | 90 | 0.0095619 | 0.0023967 | -0.0095558 | -0.0023949
1 | 3 | 3.5693 | 1.3728 | 3.6021e-09 | 0 | 0 | 0 | 0 | 0 | 1 | -90 | 90 | -0.015983 | -0.004006 | 0.015993 | 0.0040095
3 | 5 | 0.741 | 0.285 | 2.2434e-09 | 0 | 0 | 0 | 0 | 0 | 1 | -90 | 90 | -0.11251 | -0.02832 | 0.11261 | 0.028359
3 | 6 | 2.1396 | 0.82291 | 6.4776e-09 | 0 | 0 | 0 | 0 | 0 | 1 | -90 | 90 | 0.096519 | 0.02431 | -0.096302 | -0.024227
5 | 23 | 2.7158 | 1.0445 | 2.7407e-09 | 0 | 0 | 0 | 0 | 0 | 1 | -90 | 90 | 0.0022065 | 0.00055268 | -0.0022064 | -0.00055289
5 | 22 | 0.77324 | 0.2974 | 2.341e-09 | 0 | 0 | 0 | 0 | 0 | 1 | -90 | 90 | -0.11482 | -0.028911 | 0.11493 | 0.028954
6 | 83 | 2.0277 | 0.77987 | 6.1388e-09 | 0 | 0 | 0 | 0 | 0 | 1 | -90 | 90 | 0.096302 | 0.024227 | -0.096096 | -0.024149
57 | 58 | 2.3803 | 0.9155 | 2.4021e-09 | 0 | 0 | 0 | 0 | 0 | 1 | -90 | 90 | 0.0026285 | 0.00065841 | -0.0026283 | -0.00065857
57 | 20 | 12.3822 | 4.7624 | 3.7487e-08 | 0 | 0 | 0 | 0 | 0 | 1 | -90 | 90 | -0.099638 | -0.025097 | 0.10098 | 0.02561
57 | 56 | 0.82515 | 0.31736 | 2.4982e-09 | 0 | 0 | 0 | 0 | 0 | 1 | -90 | 90 | 0.097009 | 0.024438 | -0.096924 | -0.024406
58 | 61 | 1.7081 | 0.65696 | 1.7238e-09 | 0 | 0 | 0 | 0 | 0 | 1 | -90 | 90 | 0.0026283 | 0.00065857 | -0.0026282 | -0.00065869
20 | 47 | 5.7418 | 2.2084 | 5.7945e-09 | 0 | 0 | 0 | 0 | 0 | 1 | -90 | 90 | 0.00023376 | 5.6733e-05 | -0.00023376 | -5.7311e-05
20 | 18 | 3.723 | 1.4319 | 1.1272e-08 | 0 | 0 | 0 | 0 | 0 | 1 | -90 | 90 | 0.12159 | 0.030772 | -0.121 | -0.030547
56 | 82 | 2.1882 | 0.84162 | 6.6249e-09 | 0 | 0 | 0 | 0 | 0 | 1 | -90 | 90 | 0.094122 | 0.023704 | -0.093909 | -0.023623
23 | 46 | 0.88981 | 0.34224 | 8.9798e-10 | 0 | 0 | 0 | 0 | 0 | 1 | -90 | 90 | 0.0019083 | 0.00047818 | -0.0019082 | -0.00047825
22 | 19 | 1.4852 | 0.57122 | 4.4964e-09 | 0 | 0 | 0 | 0 | 0 | 1 | -90 | 90 | -0.1168 | -0.029421 | 0.11702 | 0.029506
83 | 49 | 0.50258 | 0.1933 | 1.5216e-09 | 0 | 0 | 0 | 0 | 0 | 1 | -90 | 90 | 0.077011 | 0.019366 | -0.076978 | -0.019353
21 | 18 | 2.8898 | 1.1115 | 2.9163e-09 | 0 | 0 | 0 | 0 | 0 | 1 | -90 | 90 | -0.00062352 | -0.00015627 | 0.00062353 | 0.00015598
18 | 16 | 1.2053 | 0.46356 | 3.6489e-09 | 0 | 0 | 0 | 0 | 0 | 1 | -90 | 90 | 0.12038 | 0.030391 | -0.12019 | -0.03032
19 | 17 | 0.076149 | 0.029288 | 2.3054e-10 | 0 | 0 | 0 | 0 | 0 | 1 | -90 | 90 | -0.11739 | -0.0296 | 0.11741 | 0.029604
49 | 84 | 0.72124 | 0.2774 | 2.1836e-09 | 0 | 0 | 0 | 0 | 0 | 1 | -90 | 90 | 0.076978 | 0.019353 | -0.076931 | -0.019335
84 | 85 | 0.24041 | 0.092467 | 7.2786e-10 | 0 | 0 | 0 | 0 | 0 | 1 | -90 | 90 | 0.076931 | 0.019335 | -0.076915 | -0.019329
8 | 9 | 0.98154 | 0.37751 | 2.9716e-09 | 0 | 0 | 0 | 0 | 0 | 1 | -90 | 90 | 0.046773 | 0.011732 | -0.046749 | -0.011723
8 | 10 | 0.83174 | 0.3199 | 2.5181e-09 | 0 | 0 | 0 | 0 | 0 | 1 | -90 | 90 | -0.049269 | -0.012357 | 0.049292 | 0.012366
9 | 11 | 0.45563 | 0.17524 | 1.3794e-09 | 0 | 0 | 0 | 0 | 0 | 1 | -90 | 90 | 0.046141 | 0.011571 | -0.046131 | -0.011567
10 | 12 | 2.0224 | 0.77786 | 6.123e-09 | 0 | 0 | 0 | 0 | 0 | 1 | -90 | 90 | -0.052046 | -0.013056 | 0.052108 | 0.013079
11 | 39 | 1.8193 | 0.69974 | 3.672e-09 | 0 | 0 | 0 | 0 | 0 | 1 | -90 | 90 | 0.020861 | 0.0052297 | -0.020853 | -0.0052266
11 | 40 | 2.4063 | 0.9255 | 2.4284e-09 | 0 | 0 | 0 | 0 | 0 | 1 | -90 | 90 | 0.0015977 | 0.00040022 | -0.0015977 | -0.00040043
11 | 38 | 1.1155 | 0.42903 | 3.3772e-09 | 0 | 0 | 0 | 0 | 0 | 1 | -90 | 90 | 0.023671 | 0.0059366 | -0.023664 | -0.0059342
12 | 45 | 1.5585 | 0.59943 | 4.7185e-09 | 0 | 0 | 0 | 0 | 0 | 1 | -90 | 90 | -0.063224 | -0.015865 | 0.063294 | 0.015891
12 | 42 | 2.0888 | 0.80339 | 2.108e-09 | 0 | 0 | 0 | 0 | 0 | 1 | -90 | 90 | 0.011117 | 0.0027857 | -0.011114 | -0.0027847
39 | 77 | 6.5303 | 2.5117 | 6.5902e-09 | 0 | 0 | 0 | 0 | 0 | 1 | -90 | 90 | 0.019546 | 0.0048991 | -0.019518 | -0.0048889
38 | 36 | 0.70155 | 0.26983 | 2.124e-09 | 0 | 0 | 0 | 0 | 0 | 1 | -90 | 90 | 0.020545 | 0.0051523 | -0.020541 | -0.0051513
45 | 55 | 0.68016 | 0.2616 | 6.864e-10 | 0 | 0 | 0 | 0 | 0 | 1 | -90 | 90 | 0.010404 | 0.0026074 | -0.010404 | -0.0026072
45 | 54 | 0.40017 | 0.15391 | 1.2115e-09 | 0 | 0 | 0 | 0 | 0 | 1 | -90 | 90 | -0.073698 | -0.018498 | 0.073723 | 0.018508
42 | 41 | 3.9325 | 1.5125 | 3.9686e-09 | 0 | 0 | 0 | 0 | 0 | 1 | -90 | 90 | 0.0082924 | 0.0020776 | -0.0082894 | -0.0020768
77 | 79 | 3.0617 | 1.1776 | 3.0898e-09 | 0 | 0 | 0 | 0 | 0 | 1 | -90 | 90 | 0.011381 | 0.0028524 | -0.011376 | -0.0028509
77 | 76 | 10.0636 | 3.8706 | 1.0156e-08 | 0 | 0 | 0 | 0 | 0 | 1 | -90 | 90 | 0.0081369 | 0.0020366 | -0.0081294 | -0.0020347
36 | 34 | 0.51635 | 0.1986 | 1.5633e-09 | 0 | 0 | 0 | 0 | 0 | 1 | -90 | 90 | 0.019572 | 0.0049082 | -0.019569 | -0.0049075
55 | 52 | 2.4546 | 0.94408 | 2.4771e-09 | 0 | 0 | 0 | 0 | 0 | 1 | -90 | 90 | 0.010404 | 0.0026072 | -0.010401 | -0.0026063
54 | 53 | 1.1349 | 0.43651 | 3.4361e-09 | 0 | 0 | 0 | 0 | 0 | 1 | -90 | 90 | -0.076405 | -0.01918 | 0.076478 | 0.019208
41 | 43 | 0.60179 | 0.23146 | 6.0731e-10 | 0 | 0 | 0 | 0 | 0 | 1 | -90 | 90 | 0.0063366 | 0.0015874 | -0.0063364 | -0.0015873
13 | 14 | 2.1044 | 0.8094 | 2.1238e-09 | 0 | 0 | 0 | 0 | 0 | 1 | -90 | 90 | -0.0027689 | -0.00069396 | 0.002769 | 0.00069382
14 | 15 | 3.645 | 1.4019 | 3.6784e-09 | 0 | 0 | 0 | 0 | 0 | 1 | -90 | 90 | -0.0050616 | -0.0012684 | 0.0050627 | 0.0012685
15 | 52 | 2.6806 | 1.031 | 2.7052e-09 | 0 | 0 | 0 | 0 | 0 | 1 | -90 | 90 | -0.0076375 | -0.0019138 | 0.0076393 | 0.0019142
48 | 85 | 10.6187 | 4.0841 | 2.1432e-08 | 0 | 0 | 0 | 0 | 0 | 1 | -90 | 90 | -0.058582 | -0.014682 | 0.058989 | 0.014837
16 | 17 | 0.85278 | 0.32799 | 2.5818e-09 | 0 | 0 | 0 | 0 | 0 | 1 | -90 | 90 | 0.11839 | 0.029867 | -0.11826 | -0.029817
47 | 80 | 12.6325 | 4.8587 | 1.2748e-08 | 0 | 0 | 0 | 0 | 0 | 1 | -90 | 90 | 0.00023376 | 5.7311e-05 | -0.00023375 | -5.8583e-05
24 | 25 | 2.1962 | 0.84468 | 2.2163e-09 | 0 | 0 | 0 | 0 | 0 | 1 | -90 | 90 | -0.0013362 | -0.0003349 | 0.0013363 | 0.00033471
25 | 27 | 3.7722 | 1.4509 | 3.8068e-09 | 0 | 0 | 0 | 0 | 0 | 1 | -90 | 90 | 0.0091727 | 0.0022986 | -0.0091691 | -0.0022976
25 | 28 | 2.0241 | 0.77851 | 2.0427e-09 | 0 | 0 | 0 | 0 | 0 | 1 | -90 | 90 | -0.010509 | -0.0026333 | 0.010511 | 0.0026341
27 | 31 | 0.36688 | 0.14111 | 3.7025e-10 | 0 | 0 | 0 | 0 | 0 | 1 | -90 | 90 | 0.0066659 | 0.0016702 | -0.0066657 | -0.0016701
28 | 37 | 4.9981 | 1.9223 | 5.044e-09 | 0 | 0 | 0 | 0 | 0 | 1 | -90 | 90 | -0.016609 | -0.0041623 | 0.016625 | 0.0041678
31 | 32 | 1.0175 | 0.39134 | 1.0268e-09 | 0 | 0 | 0 | 0 | 0 | 1 | -90 | 90 | 0.0045014 | 0.0011277 | -0.0045012 | -0.0011277
37 | 35 | 5.123 | 1.9704 | 5.17e-09 | 0 | 0 | 0 | 0 | 0 | 1 | -90 | 90 | -0.016625 | -0.0041678 | 0.016641 | 0.0041735
29 | 67 | 0.63996 | 0.24614 | 6.4583e-10 | 0 | 0 | 0 | 0 | 0 | 1 | -90 | 90 | -0.0033605 | -0.00084226 | 0.0033606 | 0.00084223
67 | 68 | 2.239 | 0.86116 | 2.2596e-09 | 0 | 0 | 0 | 0 | 0 | 1 | -90 | 90 | -0.0039885 | -0.00099959 | 0.0039889 | 0.00099953
32 | 33 | 5.4254 | 2.0867 | 5.4751e-09 | 0 | 0 | 0 | 0 | 0 | 1 | -90 | 90 | 0.0029981 | 0.00075098 | -0.0029976 | -0.00075129
35 | 34 | 0.29969 | 0.11527 | 9.0732e-10 | 0 | 0 | 0 | 0 | 0 | 1 | -90 | 90 | -0.017535 | -0.0043976 | 0.017536 | 0.0043979
68 | 70 | 0.19531 | 0.07512 | 1.971e-10 | 0 | 0 | 0 | 0 | 0 | 1 | -90 | 90 | -0.004606 | -0.0011542 | 0.004606 | 0.0011542
66 | 64 | 2.8668 | 1.1026 | 2.8931e-09 | 0 | 0 | 0 | 0 | 0 | 1 | -90 | 90 | -0.00078278 | -0.00019619 | 0.0007828 | 0.00019592
64 | 62 | 3.4513 | 1.3274 | 3.483e-09 | 0 | 0 | 0 | 0 | 0 | 1 | -90 | 90 | -0.001814 | -0.00045437 | 0.0018141 | 0.0004541
79 | 75 | 0.38472 | 0.14797 | 3.8825e-10 | 0 | 0 | 0 | 0 | 0 | 1 | -90 | 90 | 0.01045 | 0.0026189 | -0.01045 | -0.0026188
76 | 78 | 12.8751 | 4.9519 | 1.2993e-08 | 0 | 0 | 0 | 0 | 0 | 1 | -90 | 90 | 0.0025654 | 0.00064105 | -0.0025644 | -0.00064191
76 | 65 | 1.3446 | 0.51716 | 1.3569e-09 | 0 | 0 | 0 | 0 | 0 | 1 | -90 | 90 | 0.0055641 | 0.0013936 | -0.0055636 | -0.0013936
43 | 44 | 5.2546 | 2.021 | 5.3028e-09 | 0 | 0 | 0 | 0 | 0 | 1 | -90 | 90 | 0.0047189 | 0.001182 | -0.0047176 | -0.001182
44 | 50 | 1.5981 | 0.61467 | 1.6128e-09 | 0 | 0 | 0 | 0 | 0 | 1 | -90 | 90 | 0.0047176 | 0.001182 | -0.0047172 | -0.001182
50 | 51 | 3.6978 | 1.4222 | 3.7317e-09 | 0 | 0 | 0 | 0 | 0 | 1 | -90 | 90 | 0.0028333 | 0.00070979 | -0.0028329 | -0.00071002
53 | 60 | 2.6236 | 1.0091 | 7.9432e-09 | 0 | 0 | 0 | 0 | 0 | 1 | -90 | 90 | -0.079455 | -0.019954 | 0.079639 | 0.020024
60 | 82 | 2.4707 | 0.95027 | 7.4801e-09 | 0 | 0 | 0 | 0 | 0 | 1 | -90 | 90 | -0.079639 | -0.020024 | 0.079812 | 0.02009
62 | 63 | 0.043786 | 0.016841 | 4.4188e-11 | 0 | 0 | 0 | 0 | 0 | 1 | -90 | 90 | -0.0026436 | -0.000662 | 0.0026436 | 0.000662
63 | 65 | 3.5399 | 1.3615 | 3.5724e-09 | 0 | 0 | 0 | 0 | 0 | 1 | -90 | 90 | -0.0038085 | -0.00095394 | 0.003809 | 0.00095382
78 | 81 | 9.5685 | 3.6802 | 9.6563e-09 | 0 | 0 | 0 | 0 | 0 | 1 | -90 | 90 | 0.0025644 | 0.00064191 | -0.0025637 | -0.00064255
70 | 69 | 0.6149 | 0.2365 | 6.2054e-10 | 0 | 0 | 0 | 0 | 0 | 1 | -90 | 90 | -0.004917 | -0.0012321 | 0.0049172 | 0.0012321
69 | 71 | 2.0653 | 0.79434 | 2.0842e-09 | 0 | 0 | 0 | 0 | 0 | 1 | -90 | 90 | -0.0057237 | -0.0014343 | 0.0057244 | 0.0014344
71 | 72 | 1.0057 | 0.38681 | 1.0149e-09 | 0 | 0 | 0 | 0 | 0 | 1 | -90 | 90 | -0.0065884 | -0.0016509 | 0.0065888 | 0.001651
72 | 73 | 2.6143 | 1.0055 | 2.6383e-09 | 0 | 0 | 0 | 0 | 0 | 1 | -90 | 90 | -0.0073142 | -0.0018328 | 0.0073158 | 0.0018332
73 | 74 | 0.089376 | 0.034375 | 9.0196e-11 | 0 | 0 | 0 | 0 | 0 | 1 | -90 | 90 | -0.0083304 | -0.0020875 | 0.0083305 | 0.0020875
74 | 75 | 2.6472 | 1.0182 | 2.6715e-09 | 0 | 0 | 0 | 0 | 0 | 1 | -90 | 90 | -0.0094593 | -0.0023704 | 0.009462 | 0.0023712