## bus_data
BUS_I | BUS_TYPE | Pd | Qd | Gs | Bs | area | Vm | Va | baseKV | zone | Vmax | Vmin
77 | 1 | 0.0026972 | 0.00067597 | 0 | 0 | 1 | 0.99717 | -0.019993 | 0.4 | 1 | 1.1 | 0.9
78 | 1 | 0 | 0 | 0 | 0 | 1 | 0.99756 | -0.017251 | 0.4 | 1 | 1.1 | 0.9
80 | 1 | 0 | 0 | 0 | 0 | 1 | 0.99779 | -0.015661 | 0.4 | 1 | 1.1 | 0.9
83 | 1 | 0.00035931 | 9.0051e-05 | 0 | 0 | 1 | 0.99767 | -0.016497 | 0.4 | 1 | 1.1 | 0.9
90 | 1 | 0.00061903 | 0.00015514 | 0 | 0 | 1 | 0.99843 | -0.011092 | 0.4 | 1 | 1.1 | 0.9
81 | 1 | 0.0027361 | 0.00068574 | 0 | 0 | 1 | 0.99807 | -0.013556 | 0.4 | 1 | 1.1 | 0.9
82 | 1 | 0 | 0 | 0 | 0 | 1 | 0.99826 | -0.012254 | 0.4 | 1 | 1.1 | 0.9
92 | 3 | 0.0032221 | 0.00080753 | 0 | 0 | 1 | 1 | 0 | 0.4 | 1 | 1.1 | 0.9
89 | 1 | 0 | 0 | 0 | 0 | 1 | 0.99669 | -0.023268 | 0.4 | 1 | 1.1 | 0.9
86 | 1 | 0.00086378 | 0.00021648 | 0 | 0 | 1 | 0.99656 | -0.024185 | 0.4 | 1 | 1.1 | 0.9
87 | 1 | 0.0027929 | 0.00069996 | 0 | 0 | 1 | 0.99658 | -0.024105 | 0.4 | 1 | 1.1 | 0.9
88 | 1 | 0.00048179 | 0.00012075 | 0 | 0 | 1 | 0.99656 | -0.024205 | 0.4 | 1 | 1.1 | 0.9
91 | 1 | 0.0028544 | 0.00071537 | 0 | 0 | 1 | 0.99862 | -0.0097407 | 0.4 | 1 | 1.1 | 0.9

## generator_data
GEN_BUS | PG | QG | QMAX | QMIN | VG | MBASE | GEN_STATUS | PMAX | PMIN
92 | 0.016658 | 0.0041631 | 10 | -10 | 1 | 100 | 1 | 10 | 0

## branch_data
F_BUS | T_BUS | BR_R | BR_X | BR_B | RATE_A | RATE_B | RATE_C | TAP | SHIFT | BR_STATUS | ANGMIN | ANGMAX | P_in | Q_in | P_out | Q_out
77 | 78 | 13.1451 | 5.0558 | 1.3266e-08 | 0 | 0 | 0 | 0 | 0 | 1 | -90 | 90 | -0.0026972 | -0.00067597 | 0.0026982 | 0.00067505
78 | 80 | 7.6079 | 2.9261 | 7.6777e-09 | 0 | 0 | 0 | 0 | 0 | 1 | -90 | 90 | -0.0026982 | -0.00067505 | 0.0026988 | 0.00067451
80 | 83 | 29.2855 | 11.2637 | 2.9554e-08 | 0 | 0 | 0 | 0 | 0 | 1 | -90 | 90 | 0.00035935 | 8.7124e-05 | -0.00035931 | -9.0051e-05
80 | 90 | 19.1202 | 7.3539 | 1.9296e-08 | 0 | 0 | 0 | 0 | 0 | 1 | -90 | 90 | -0.0030581 | -0.00076164 | 0.00306 | 0.00076045
90 | 91 | 4.7053 | 1.8097 | 4.7484e-09 | 0 | 0 | 0 | 0 | 0 | 1 | -90 | 90 | -0.0036791 | -0.00091559 | 0.0036797 | 0.00091538
81 | 82 | 6.1676 | 2.3722 | 6.2242e-09 | 0 | 0 | 0 | 0 | 0 | 1 | -90 | 90 | -0.0027361 | -0.00068574 | 0.0027366 | 0.00068531
82 | 92 | 23.0375 | 8.8606 | 2.3249e-08 | 0 | 0 | 0 | 0 | 0 | 1 | -90 | 90 | -0.0068819 | -0.0017213 | 0.0068935 | 0.0017234
82 | 89 | 34.3616 | 13.216 | 3.4677e-08 | 0 | 0 | 0 | 0 | 0 | 1 | -90 | 90 | 0.0041452 | 0.001036 | -0.0041389 | -0.001037
92 | 91 | 19.2195 | 7.3921 | 1.9396e-08 | 0 | 0 | 0 | 0 | 0 | 1 | -90 | 90 | 0.0065428 | 0.0016322 | -0.0065341 | -0.0016307
89 | 87 | 2.6133 | 1.0051 | 2.6373e-09 | 0 | 0 | 0 | 0 | 0 | 1 | -90 | 90 | 0.0041389 | 0.001037 | -0.0041385 | -0.0010371
86 | 87 | 0.7746 | 0.29792 | 7.8171e-10 | 0 | 0 | 0 | 0 | 0 | 1 | -90 | 90 | -0.0013456 | -0.00033718 | 0.0013456 | 0.00033711
86 | 88 | 0.51883 | 0.19955 | 5.2359e-10 | 0 | 0 | 0 | 0 | 0 | 1 | -90 | 90 | 0.00048179 | 0.0001207 | -0.00048179 | -0.00012075