## bus_data
BUS_I | BUS_TYPE | Pd | Qd | Gs | Bs | area | Vm | Va | baseKV | zone | Vmax | Vmin
1 | 1 | 0.029675 | 0.0074372 | 0 | 0 | 1 | 0.99123 | -0.061217 | 0.4 | 1 | 1.1 | 0.9
2 | 1 | 0.017797 | 0.0044602 | 0 | 0 | 1 | 0.98885 | -0.077937 | 0.4 | 1 | 1.1 | 0.9
3 | 1 | 0 | 0 | 0 | 0 | 1 | 0.99177 | -0.057395 | 0.4 | 1 | 1.1 | 0.9
4 | 1 | 0.071954 | 0.018033 | 0 | 0 | 1 | 0.98583 | -0.099344 | 0.4 | 1 | 1.1 | 0.9
5 | 1 | 0 | 0 | 0 | 0 | 1 | 0.99517 | -0.03361 | 0.4 | 1 | 1.1 | 0.9
10 | 1 | 0.0014228 | 0.00035658 | 0 | 0 | 1 | 0.98553 | -0.1015 | 0.4 | 1 | 1.1 | 0.9
12 | 1 | 0.026186 | 0.0065629 | 0 | 0 | 1 | 0.99657 | -0.023816 | 0.4 | 1 | 1.1 | 0.9
11 | 1 | 0.0012216 | 0.00030616 | 0 | 0 | 1 | 0.98539 | -0.10246 | 0.4 | 1 | 1.1 | 0.9
13 | 1 | 0.035543 | 0.0089078 | 0 | 0 | 1 | 0.99962 | -0.0026515 | 0.4 | 1 | 1.1 | 0.9
6 | 1 | 0.010293 | 0.0025796 | 0 | 0 | 1 | 0.98106 | -0.13329 | 0.4 | 1 | 1.1 | 0.9
8 | 1 | 0 | 0 | 0 | 0 | 1 | 0.98228 | -0.12458 | 0.4 | 1 | 1.1 | 0.9
9 | 1 | 0 | 0 | 0 | 0 | 1 | 0.98347 | -0.1161 | 0.4 | 1 | 1.1 | 0.9
14 | 3 | 0.030955 | 0.0077579 | 0 | 0 | 1 | 1 | 0 | 0.4 | 1 | 1.1 | 0.9

## generator_data
GEN_BUS | PG | QG | QMAX | QMIN | VG | MBASE | GEN_STATUS | PMAX | PMIN
14 | 0.22683 | 0.057082 | 10 | -10 | 1 | 100 | 1 | 10 | 0

## branch_data
F_BUS | T_BUS | BR_R | BR_X | BR_B | RATE_A | RATE_B | RATE_C | TAP | SHIFT | BR_STATUS | ANGMIN | ANGMAX | P_in | Q_in | P_out | Q_out
1 | 2 | 2.0781 | 0.79928 | 2.0972e-09 | 0 | 0 | 0 | 0 | 0 | 1 | -90 | 90 | 0.10323 | 0.02594 | -0.10299 | -0.025848
1 | 3 | 0.36963 | 0.14217 | 7.4605e-10 | 0 | 0 | 0 | 0 | 0 | 1 | -90 | 90 | -0.1329 | -0.033377 | 0.13297 | 0.033404
2 | 4 | 3.201 | 1.2311 | 3.2303e-09 | 0 | 0 | 0 | 0 | 0 | 1 | -90 | 90 | 0.085193 | 0.021388 | -0.08494 | -0.021291
3 | 5 | 2.3096 | 0.88829 | 4.6615e-09 | 0 | 0 | 0 | 0 | 0 | 1 | -90 | 90 | -0.13297 | -0.033404 | 0.13342 | 0.033573
4 | 10 | 2.1009 | 0.80803 | 2.1202e-09 | 0 | 0 | 0 | 0 | 0 | 1 | -90 | 90 | 0.012987 | 0.0032574 | -0.012983 | -0.0032561
5 | 12 | 0.95566 | 0.36756 | 1.9289e-09 | 0 | 0 | 0 | 0 | 0 | 1 | -90 | 90 | -0.13342 | -0.033573 | 0.1336 | 0.033643
10 | 11 | 1.0611 | 0.40812 | 1.0709e-09 | 0 | 0 | 0 | 0 | 0 | 1 | -90 | 90 | 0.01156 | 0.0028995 | -0.011558 | -0.002899
12 | 13 | 1.7317 | 0.66604 | 3.4952e-09 | 0 | 0 | 0 | 0 | 0 | 1 | -90 | 90 | -0.15978 | -0.040206 | 0.16026 | 0.040388
11 | 9 | 16.6827 | 6.4164 | 1.6836e-08 | 0 | 0 | 0 | 0 | 0 | 1 | -90 | 90 | 0.010337 | 0.0025929 | -0.010317 | -0.002587
13 | 14 | 0.17784 | 0.068399 | 3.5894e-10 | 0 | 0 | 0 | 0 | 0 | 1 | -90 | 90 | -0.1958 | -0.049296 | 0.19587 | 0.049324
6 | 8 | 10.6183 | 4.084 | 1.0716e-08 | 0 | 0 | 0 | 0 | 0 | 1 | -90 | 90 | -0.010293 | -0.0025796 | 0.010305 | 0.0025834
8 | 9 | 10.3581 | 3.9839 | 1.0453e-08 | 0 | 0 | 0 | 0 | 0 | 1 | -90 | 90 | -0.010305 | -0.0025834 | 0.010317 | 0.002587