## bus_data
BUS_I | BUS_TYPE | Pd | Qd | Gs | Bs | area | Vm | Va | baseKV | zone | Vmax | Vmin
1 | 1 | 0.050692 | 0.012705 | 0 | 0 | 1 | 0.98402 | -0.11216 | 0.4 | 1 | 1.1 | 0.9
2 | 1 | 0.0063196 | 0.0015838 | 0 | 0 | 1 | 0.98914 | -0.075916 | 0.4 | 1 | 1.1 | 0.9
3 | 1 | 0.0038302 | 0.00095993 | 0 | 0 | 1 | 0.98945 | -0.073739 | 0.4 | 1 | 1.1 | 0.9
20 | 1 | 0.0069088 | 0.0017315 | 0 | 0 | 1 | 0.99059 | -0.065694 | 0.4 | 1 | 1.1 | 0.9
14 | 1 | 0 | 0 | 0 | 0 | 1 | 0.99235 | -0.05338 | 0.4 | 1 | 1.1 | 0.9
4 | 1 | 0.023495 | 0.0058885 | 0 | 0 | 1 | 0.99622 | -0.026491 | 0.4 | 1 | 1.1 | 0.9
5 | 1 | 0 | 0 | 0 | 0 | 1 | 0.99701 | -0.020964 | 0.4 | 1 | 1.1 | 0.9
7 | 1 | 0 | 0 | 0 | 0 | 1 | 0.99896 | -0.0072562 | 0.4 | 1 | 1.1 | 0.9
6 | 1 | 0 | 0 | 0 | 0 | 1 | 0.99781 | -0.0152 | 0.4 | 1 | 1.1 | 0.9
15 | 1 | 0 | 0 | 0 | 0 | 1 | 0.99949 | -0.0035293 | 0.4 | 1 | 1.1 | 0.9
16 | 1 | 0 | 0 | 0 | 0 | 1 | 0.9954 | -0.032046 | 0.4 | 1 | 1.1 | 0.9
8 | 1 | 0 | 0 | 0 | 0 | 1 | 0.99852 | -0.01033 | 0.4 | 1 | 1.1 | 0.9
17 | 3 | 0.011846 | 0.0029689 | 0 | 0 | 1 | 1 | 0 | 0.4 | 1 | 1.1 | 0.9
31 | 1 | 0.0030311 | 0.00075967 | 0 | 0 | 1 | 0.99849 | -0.010553 | 0.4 | 1 | 1.1 | 0.9
30 | 1 | 0.0061325 | 0.001537 | 0 | 0 | 1 | 0.9985 | -0.010519 | 0.4 | 1 | 1.1 | 0.9
10 | 1 | 0 | 0 | 0 | 0 | 1 | 0.99104 | -0.06259 | 0.4 | 1 | 1.1 | 0.9
29 | 1 | 0.0027954 | 0.0007006 | 0 | 0 | 1 | 0.99095 | -0.063235 | 0.4 | 1 | 1.1 | 0.9
28 | 1 | 0.010636 | 0.0026656 | 0 | 0 | 1 | 0.9911 | -0.062159 | 0.4 | 1 | 1.1 | 0.9
11 | 1 | 0 | 0 | 0 | 0 | 1 | 0.99145 | -0.059724 | 0.4 | 1 | 1.1 | 0.9
12 | 1 | 0 | 0 | 0 | 0 | 1 | 0.99186 | -0.05679 | 0.4 | 1 | 1.1 | 0.9
23 | 1 | 0.0053893 | 0.0013507 | 0 | 0 | 1 | 0.99163 | -0.058405 | 0.4 | 1 | 1.1 | 0.9
21 | 1 | 0.0051081 | 0.0012802 | 0 | 0 | 1 | 0.99483 | -0.036009 | 0.4 | 1 | 1.1 | 0.9
18 | 1 | 0.0097926 | 0.0024543 | 0 | 0 | 1 | 0.99911 | -0.006218 | 0.4 | 1 | 1.1 | 0.9
26 | 1 | 0.0066535 | 0.0016675 | 0 | 0 | 1 | 0.99513 | -0.033881 | 0.4 | 1 | 1.1 | 0.9
22 | 1 | 0.0043055 | 0.0010791 | 0 | 0 | 1 | 0.99157 | -0.058867 | 0.4 | 1 | 1.1 | 0.9
24 | 1 | 0.0096706 | 0.0024237 | 0 | 0 | 1 | 0.99436 | -0.039325 | 0.4 | 1 | 1.1 | 0.9
25 | 1 | 0.013694 | 0.003432 | 0 | 0 | 1 | 0.99469 | -0.037031 | 0.4 | 1 | 1.1 | 0.9
19 | 1 | 0.010487 | 0.0026284 | 0 | 0 | 1 | 0.99908 | -0.0064353 | 0.4 | 1 | 1.1 | 0.9

## generator_data
GEN_BUS | PG | QG | QMAX | QMIN | VG | MBASE | GEN_STATUS | PMAX | PMIN
17 | 0.19225 | 0.048372 | 10 | -10 | 1 | 100 | 1 | 10 | 0

## branch_data
F_BUS | T_BUS | BR_R | BR_X | BR_B | RATE_A | RATE_B | RATE_C | TAP | SHIFT | BR_STATUS | ANGMIN | ANGMAX | P_in | Q_in | P_out | Q_out
1 | 2 | 9.0637 | 3.4861 | 9.1469e-09 | 0 | 0 | 0 | 0 | 0 | 1 | -90 | 90 | -0.050692 | -0.012705 | 0.050948 | 0.012802
2 | 3 | 0.48691 | 0.18727 | 4.9138e-10 | 0 | 0 | 0 | 0 | 0 | 1 | -90 | 90 | -0.057267 | -0.014386 | 0.057285 | 0.014393
3 | 20 | 1.6878 | 0.64916 | 1.7033e-09 | 0 | 0 | 0 | 0 | 0 | 1 | -90 | 90 | -0.061115 | -0.015353 | 0.061183 | 0.015379
20 | 14 | 2.3271 | 0.89503 | 2.3484e-09 | 0 | 0 | 0 | 0 | 0 | 1 | -90 | 90 | -0.068092 | -0.01711 | 0.068209 | 0.017155
14 | 21 | 2.4573 | 0.94513 | 2.4799e-09 | 0 | 0 | 0 | 0 | 0 | 1 | -90 | 90 | -0.091359 | -0.022958 | 0.09158 | 0.023043
14 | 12 | 1.8901 | 0.72694 | 1.9074e-09 | 0 | 0 | 0 | 0 | 0 | 1 | -90 | 90 | 0.02315 | 0.0058036 | -0.023139 | -0.0057995
4 | 5 | 3.0434 | 1.1706 | 3.0714e-09 | 0 | 0 | 0 | 0 | 0 | 1 | -90 | 90 | -0.023495 | -0.0058885 | 0.023513 | 0.0058951
5 | 7 | 7.5673 | 2.9105 | 7.6367e-09 | 0 | 0 | 0 | 0 | 0 | 1 | -90 | 90 | -0.023513 | -0.0058951 | 0.023558 | 0.0059116
7 | 8 | 4.3574 | 1.6759 | 4.3974e-09 | 0 | 0 | 0 | 0 | 0 | 1 | -90 | 90 | 0.0091678 | 0.0022976 | -0.0091639 | -0.0022966
7 | 17 | 2.8899 | 1.1115 | 2.9164e-09 | 0 | 0 | 0 | 0 | 0 | 1 | -90 | 90 | -0.032726 | -0.0082092 | 0.032759 | 0.0082216
6 | 15 | 1.2029 | 0.46267 | 2.428e-09 | 0 | 0 | 0 | 0 | 0 | 1 | -90 | 90 | -0.12708 | -0.031989 | 0.12729 | 0.032069
6 | 16 | 1.7292 | 0.66507 | 3.4901e-09 | 0 | 0 | 0 | 0 | 0 | 1 | -90 | 90 | 0.12708 | 0.031989 | -0.12678 | -0.031875
15 | 18 | 1.7244 | 0.66324 | 1.7402e-09 | 0 | 0 | 0 | 0 | 0 | 1 | -90 | 90 | 0.020288 | 0.0050854 | -0.02028 | -0.0050827
15 | 17 | 0.31403 | 0.12078 | 6.3382e-10 | 0 | 0 | 0 | 0 | 0 | 1 | -90 | 90 | -0.14757 | -0.037154 | 0.14765 | 0.037182
16 | 21 | 0.53245 | 0.20479 | 5.3734e-10 | 0 | 0 | 0 | 0 | 0 | 1 | -90 | 90 | 0.096742 | 0.024344 | -0.096688 | -0.024324
16 | 26 | 0.78895 | 0.30344 | 7.9619e-10 | 0 | 0 | 0 | 0 | 0 | 1 | -90 | 90 | 0.030039 | 0.0075307 | -0.030031 | -0.0075278
8 | 31 | 0.95477 | 0.36722 | 9.6353e-10 | 0 | 0 | 0 | 0 | 0 | 1 | -90 | 90 | 0.0030312 | 0.00075961 | -0.0030311 | -0.00075967
8 | 30 | 0.39992 | 0.15382 | 4.0359e-10 | 0 | 0 | 0 | 0 | 0 | 1 | -90 | 90 | 0.0061327 | 0.001537 | -0.0061325 | -0.001537
10 | 29 | 2.9474 | 1.1336 | 2.9745e-09 | 0 | 0 | 0 | 0 | 0 | 1 | -90 | 90 | 0.0027957 | 0.0007004 | -0.0027954 | -0.0007006
10 | 28 | 1.9747 | 0.75952 | 1.9929e-09 | 0 | 0 | 0 | 0 | 0 | 1 | -90 | 90 | -0.0027957 | -0.0007004 | 0.0027958 | 0.00070027
28 | 11 | 2.3193 | 0.89205 | 2.3406e-09 | 0 | 0 | 0 | 0 | 0 | 1 | -90 | 90 | -0.013432 | -0.0033659 | 0.013436 | 0.0033674
11 | 12 | 2.7963 | 1.0755 | 2.822e-09 | 0 | 0 | 0 | 0 | 0 | 1 | -90 | 90 | -0.013436 | -0.0033674 | 0.013442 | 0.0033692
12 | 23 | 2.1328 | 0.8203 | 2.1524e-09 | 0 | 0 | 0 | 0 | 0 | 1 | -90 | 90 | 0.0096972 | 0.0024303 | -0.009695 | -0.0024297
23 | 22 | 1.3746 | 0.52869 | 1.3872e-09 | 0 | 0 | 0 | 0 | 0 | 1 | -90 | 90 | 0.0043058 | 0.001079 | -0.0043055 | -0.0010791
18 | 19 | 0.26941 | 0.10362 | 2.7188e-10 | 0 | 0 | 0 | 0 | 0 | 1 | -90 | 90 | 0.010488 | 0.0026285 | -0.010487 | -0.0026284
26 | 25 | 1.738 | 0.66848 | 1.754e-09 | 0 | 0 | 0 | 0 | 0 | 1 | -90 | 90 | 0.023378 | 0.0058603 | -0.023367 | -0.0058565
24 | 25 | 3.055 | 1.175 | 3.0831e-09 | 0 | 0 | 0 | 0 | 0 | 1 | -90 | 90 | -0.0096706 | -0.0024237 | 0.0096737 | 0.0024246