## bus_data
BUS_I | BUS_TYPE | Pd | Qd | Gs | Bs | area | Vm | Va | baseKV | zone | Vmax | Vmin
1 | 1 | 0.0060307 | 0.0015114 | 0 | 0 | 1 | 0.99498 | -0.035081 | 0.4 | 1 | 1.1 | 0.9
2 | 1 | 0.0022334 | 0.00055974 | 0 | 0 | 1 | 0.99522 | -0.033393 | 0.4 | 1 | 1.1 | 0.9
3 | 1 | 0 | 0 | 0 | 0 | 1 | 0.99497 | -0.035177 | 0.4 | 1 | 1.1 | 0.9
4 | 1 | 0 | 0 | 0 | 0 | 1 | 0.99599 | -0.028024 | 0.4 | 1 | 1.1 | 0.9
5 | 1 | 0.0088513 | 0.0022183 | 0 | 0 | 1 | 0.99473 | -0.036829 | 0.4 | 1 | 1.1 | 0.9
23 | 1 | 0 | 0 | 0 | 0 | 1 | 0.99145 | -0.059901 | 0.4 | 1 | 1.1 | 0.9
6 | 3 | 0 | 0 | 0 | 0 | 1 | 1 | 0 | 0.4 | 1 | 1.1 | 0.9
16 | 1 | 0.082841 | 0.020762 | 0 | 0 | 1 | 0.99418 | -0.040444 | 0.4 | 1 | 1.1 | 0.9
7 | 1 | 0 | 0 | 0 | 0 | 1 | 0.97431 | -0.18077 | 0.4 | 1 | 1.1 | 0.9
9 | 1 | 0 | 0 | 0 | 0 | 1 | 0.97467 | -0.17821 | 0.4 | 1 | 1.1 | 0.9
29 | 1 | 0.002368 | 0.00059348 | 0 | 0 | 1 | 0.97422 | -0.18141 | 0.4 | 1 | 1.1 | 0.9
20 | 1 | 0.002508 | 0.00062855 | 0 | 0 | 1 | 0.97424 | -0.18124 | 0.4 | 1 | 1.1 | 0.9
11 | 1 | 0 | 0 | 0 | 0 | 1 | 0.98065 | -0.13551 | 0.4 | 1 | 1.1 | 0.9
18 | 1 | 0.0026046 | 0.00065278 | 0 | 0 | 1 | 0.97415 | -0.18195 | 0.4 | 1 | 1.1 | 0.9
10 | 1 | 0 | 0 | 0 | 0 | 1 | 0.98495 | -0.10508 | 0.4 | 1 | 1.1 | 0.9
15 | 1 | 0 | 0 | 0 | 0 | 1 | 0.98761 | -0.086328 | 0.4 | 1 | 1.1 | 0.9
25 | 1 | 0.012513 | 0.0031361 | 0 | 0 | 1 | 0.98334 | -0.11649 | 0.4 | 1 | 1.1 | 0.9
27 | 1 | 0.0054638 | 0.0013694 | 0 | 0 | 1 | 0.98174 | -0.12782 | 0.4 | 1 | 1.1 | 0.9
32 | 1 | 0.026236 | 0.0065755 | 0 | 0 | 1 | 0.99092 | -0.063654 | 0.4 | 1 | 1.1 | 0.9
21 | 1 | 0 | 0 | 0 | 0 | 1 | 0.97404 | -0.18269 | 0.4 | 1 | 1.1 | 0.9
24 | 1 | 0 | 0 | 0 | 0 | 1 | 0.97177 | -0.19899 | 0.4 | 1 | 1.1 | 0.9
28 | 1 | 0.01608 | 0.00403 | 0 | 0 | 1 | 0.97037 | -0.2091 | 0.4 | 1 | 1.1 | 0.9
14 | 1 | 0 | 0 | 0 | 0 | 1 | 0.9911 | -0.061948 | 0.4 | 1 | 1.1 | 0.9
19 | 1 | 0.015745 | 0.0039461 | 0 | 0 | 1 | 0.97342 | -0.18715 | 0.4 | 1 | 1.1 | 0.9
13 | 1 | 0.010314 | 0.0025849 | 0 | 0 | 1 | 0.98832 | -0.081351 | 0.4 | 1 | 1.1 | 0.9
26 | 1 | 0.016828 | 0.0042175 | 0 | 0 | 1 | 0.98241 | -0.12303 | 0.4 | 1 | 1.1 | 0.9
17 | 1 | 0 | 0 | 0 | 0 | 1 | 0.98699 | -0.090961 | 0.4 | 1 | 1.1 | 0.9
31 | 1 | 0.020094 | 0.005036 | 0 | 0 | 1 | 0.98585 | -0.099002 | 0.4 | 1 | 1.1 | 0.9
30 | 1 | 0.0026083 | 0.00065369 | 0 | 0 | 1 | 0.98693 | -0.091336 | 0.4 | 1 | 1.1 | 0.9

## generator_data
GEN_BUS | PG | QG | QMAX | QMIN | VG | MBASE | GEN_STATUS | PMAX | PMIN
6 | 0.23622 | 0.059572 | 10 | -10 | 1 | 100 | 1 | 10 | 0

## branch_data
F_BUS | T_BUS | BR_R | BR_X | BR_B | RATE_A | RATE_B | RATE_C | TAP | SHIFT | BR_STATUS | ANGMIN | ANGMAX | P_in | Q_in | P_out | Q_out
1 | 2 | 1.4624 | 0.56246 | 1.4758e-09 | 0 | 0 | 0 | 0 | 0 | 1 | -90 | 90 | -0.014884 | -0.0037303 | 0.014888 | 0.0037315
1 | 3 | 0.13926 | 0.053563 | 1.4054e-10 | 0 | 0 | 0 | 0 | 0 | 1 | -90 | 90 | 0.0088534 | 0.0022189 | -0.0088533 | -0.0022189
2 | 4 | 4.0494 | 1.5575 | 4.0866e-09 | 0 | 0 | 0 | 0 | 0 | 1 | -90 | 90 | -0.017121 | -0.0042913 | 0.017134 | 0.0042958
3 | 5 | 2.4068 | 0.9257 | 2.4289e-09 | 0 | 0 | 0 | 0 | 0 | 1 | -90 | 90 | 0.0088533 | 0.0022189 | -0.0088513 | -0.0022183
4 | 23 | 15.6234 | 6.009 | 1.5767e-08 | 0 | 0 | 0 | 0 | 0 | 1 | -90 | 90 | 0.026366 | 0.0066237 | -0.02625 | -0.0065805
4 | 6 | 8.3822 | 3.2239 | 8.4591e-09 | 0 | 0 | 0 | 0 | 0 | 1 | -90 | 90 | -0.0435 | -0.010919 | 0.04367 | 0.010984
23 | 32 | 1.8304 | 0.704 | 1.8472e-09 | 0 | 0 | 0 | 0 | 0 | 1 | -90 | 90 | 0.02625 | 0.0065805 | -0.026236 | -0.0065755
6 | 16 | 2.7554 | 1.0598 | 5.5613e-09 | 0 | 0 | 0 | 0 | 0 | 1 | -90 | 90 | 0.19255 | 0.048588 | -0.19146 | -0.04817
16 | 14 | 2.5737 | 0.98989 | 5.1947e-09 | 0 | 0 | 0 | 0 | 0 | 1 | -90 | 90 | 0.10862 | 0.027408 | -0.10829 | -0.027283
7 | 9 | 13.344 | 5.1323 | 1.3466e-08 | 0 | 0 | 0 | 0 | 0 | 1 | -90 | 90 | -0.0023682 | -0.00059325 | 0.002369 | 0.00059229
7 | 29 | 3.3319 | 1.2815 | 3.3624e-09 | 0 | 0 | 0 | 0 | 0 | 1 | -90 | 90 | 0.0023682 | 0.00059325 | -0.002368 | -0.00059349
9 | 20 | 2.0153 | 0.77511 | 4.0676e-09 | 0 | 0 | 0 | 0 | 0 | 1 | -90 | 90 | 0.018658 | 0.004681 | -0.01865 | -0.0046784
9 | 11 | 13.5058 | 5.1946 | 2.726e-08 | 0 | 0 | 0 | 0 | 0 | 1 | -90 | 90 | -0.039397 | -0.0098796 | 0.039631 | 0.0099672
9 | 18 | 2.5227 | 0.97028 | 2.5459e-09 | 0 | 0 | 0 | 0 | 0 | 1 | -90 | 90 | 0.01837 | 0.0046063 | -0.018361 | -0.0046029
20 | 21 | 1.1153 | 0.42895 | 2.251e-09 | 0 | 0 | 0 | 0 | 0 | 1 | -90 | 90 | 0.016142 | 0.0040499 | -0.016139 | -0.0040488
11 | 27 | 2.4463 | 0.94087 | 4.9374e-09 | 0 | 0 | 0 | 0 | 0 | 1 | -90 | 90 | -0.039631 | -0.0099671 | 0.039674 | 0.0099829
18 | 19 | 4.0792 | 1.5689 | 4.1166e-09 | 0 | 0 | 0 | 0 | 0 | 1 | -90 | 90 | 0.015756 | 0.0039501 | -0.015745 | -0.0039461
10 | 15 | 3.2028 | 1.2318 | 6.4644e-09 | 0 | 0 | 0 | 0 | 0 | 1 | -90 | 90 | -0.074684 | -0.018784 | 0.07488 | 0.018859
10 | 25 | 1.9395 | 0.74597 | 3.9146e-09 | 0 | 0 | 0 | 0 | 0 | 1 | -90 | 90 | 0.074684 | 0.018784 | -0.074565 | -0.018739
15 | 13 | 0.85296 | 0.32806 | 1.7216e-09 | 0 | 0 | 0 | 0 | 0 | 1 | -90 | 90 | -0.07488 | -0.018858 | 0.074932 | 0.018878
25 | 26 | 1.3345 | 0.51328 | 2.6936e-09 | 0 | 0 | 0 | 0 | 0 | 1 | -90 | 90 | 0.062052 | 0.015603 | -0.061996 | -0.015581
27 | 26 | 1.3437 | 0.51682 | 2.7121e-09 | 0 | 0 | 0 | 0 | 0 | 1 | -90 | 90 | -0.045138 | -0.011352 | 0.045168 | 0.011364
21 | 24 | 12.4802 | 4.8001 | 2.5189e-08 | 0 | 0 | 0 | 0 | 0 | 1 | -90 | 90 | 0.016139 | 0.0040488 | -0.016102 | -0.0040372
24 | 28 | 7.7173 | 2.9682 | 1.5576e-08 | 0 | 0 | 0 | 0 | 0 | 1 | -90 | 90 | 0.016102 | 0.0040372 | -0.01608 | -0.00403
14 | 17 | 16.2755 | 6.2598 | 1.6425e-08 | 0 | 0 | 0 | 0 | 0 | 1 | -90 | 90 | 0.022816 | 0.0057314 | -0.022725 | -0.0056977
14 | 13 | 2.9293 | 1.1266 | 5.9123e-09 | 0 | 0 | 0 | 0 | 0 | 1 | -90 | 90 | 0.085477 | 0.021552 | -0.085246 | -0.021463
17 | 31 | 5.0714 | 1.9506 | 5.118e-09 | 0 | 0 | 0 | 0 | 0 | 1 | -90 | 90 | 0.020116 | 0.0050441 | -0.020094 | -0.005036
17 | 30 | 1.8269 | 0.70267 | 1.8437e-09 | 0 | 0 | 0 | 0 | 0 | 1 | -90 | 90 | 0.0026084 | 0.00065356 | -0.0026082 | -0.00065369