## bus_data
BUS_I | BUS_TYPE | Pd | Qd | Gs | Bs | area | Vm | Va | baseKV | zone | Vmax | Vmin
1 | 1 | 0.00089393 | 0.00022404 | 0 | 0 | 1 | 0.99105 | -0.063 | 0.4 | 1 | 1.1 | 0.9
2 | 1 | 0.005738 | 0.0014381 | 0 | 0 | 1 | 0.99145 | -0.060215 | 0.4 | 1 | 1.1 | 0.9
4 | 1 | 0.0020232 | 0.00050706 | 0 | 0 | 1 | 0.99093 | -0.063867 | 0.4 | 1 | 1.1 | 0.9
30 | 3 | 0.0025453 | 0.00063792 | 0 | 0 | 1 | 1 | 0 | 0.4 | 1 | 1.1 | 0.9
33 | 1 | 0.0016252 | 0.00040731 | 0 | 0 | 1 | 0.99918 | -0.0057546 | 0.4 | 1 | 1.1 | 0.9
32 | 1 | 0.00048176 | 0.00012074 | 0 | 0 | 1 | 0.99921 | -0.0055289 | 0.4 | 1 | 1.1 | 0.9
28 | 1 | 0.0018037 | 0.00045204 | 0 | 0 | 1 | 0.99991 | -0.00065455 | 0.4 | 1 | 1.1 | 0.9
29 | 1 | 0.00027017 | 6.7711e-05 | 0 | 0 | 1 | 0.9998 | -0.0013734 | 0.4 | 1 | 1.1 | 0.9
31 | 1 | 0.0025761 | 0.00064564 | 0 | 0 | 1 | 0.99965 | -0.0024428 | 0.4 | 1 | 1.1 | 0.9

## generator_data
GEN_BUS | PG | QG | QMAX | QMIN | VG | MBASE | GEN_STATUS | PMAX | PMIN
30 | 0.018034 | 0.0045165 | 10 | -10 | 1 | 100 | 1 | 10 | 0

## branch_data
F_BUS | T_BUS | BR_R | BR_X | BR_B | RATE_A | RATE_B | RATE_C | TAP | SHIFT | BR_STATUS | ANGMIN | ANGMAX | P_in | Q_in | P_out | Q_out
1 | 2 | 12.1821 | 4.6854 | 1.2294e-08 | 0 | 0 | 0 | 0 | 0 | 1 | -90 | 90 | -0.0029174 | -0.00073065 | 0.0029185 | 0.00072987
1 | 4 | 5.4777 | 2.1068 | 5.528e-09 | 0 | 0 | 0 | 0 | 0 | 1 | -90 | 90 | 0.0020234 | 0.00050661 | -0.0020232 | -0.00050706
2 | 30 | 89.3708 | 34.3734 | 9.0191e-08 | 0 | 0 | 0 | 0 | 0 | 1 | -90 | 90 | -0.0086564 | -0.0021679 | 0.0087288 | 0.0021868
30 | 28 | 1.258 | 0.48385 | 1.2696e-09 | 0 | 0 | 0 | 0 | 0 | 1 | -90 | 90 | 0.0067596 | 0.0016918 | -0.006759 | -0.0016917
33 | 32 | 1.8059 | 0.69456 | 1.8224e-09 | 0 | 0 | 0 | 0 | 0 | 1 | -90 | 90 | -0.0016252 | -0.00040731 | 0.0016252 | 0.00040714
32 | 31 | 18.9806 | 7.3002 | 1.9155e-08 | 0 | 0 | 0 | 0 | 0 | 1 | -90 | 90 | -0.002107 | -0.00052789 | 0.0021079 | 0.00052632
28 | 29 | 1.8827 | 0.7241 | 1.8999e-09 | 0 | 0 | 0 | 0 | 0 | 1 | -90 | 90 | 0.0049554 | 0.0012396 | -0.0049549 | -0.0012396
29 | 31 | 2.9624 | 1.1394 | 2.9896e-09 | 0 | 0 | 0 | 0 | 0 | 1 | -90 | 90 | 0.0046847 | 0.0011719 | -0.004684 | -0.001172