## bus_data
BUS_I | BUS_TYPE | Pd | Qd | Gs | Bs | area | Vm | Va | baseKV | zone | Vmax | Vmin
1 | 1 | 0.04761 | 0.011932 | 0 | 0 | 1 | 0.99036 | -0.067497 | 0.4 | 1 | 1.1 | 0.9
2 | 1 | 0 | 0 | 0 | 0 | 1 | 0.99145 | -0.059787 | 0.4 | 1 | 1.1 | 0.9
3 | 1 | 0 | 0 | 0 | 0 | 1 | 0.99021 | -0.068586 | 0.4 | 1 | 1.1 | 0.9
4 | 3 | 0 | 0 | 0 | 0 | 1 | 1 | 0 | 0.4 | 1 | 1.1 | 0.9
5 | 1 | 0.0027998 | 0.00070169 | 0 | 0 | 1 | 0.98996 | -0.070329 | 0.4 | 1 | 1.1 | 0.9
13 | 1 | 0.075736 | 0.018981 | 0 | 0 | 1 | 0.99317 | -0.047846 | 0.4 | 1 | 1.1 | 0.9
11 | 1 | 0.0065365 | 0.0016382 | 0 | 0 | 1 | 0.9931 | -0.048332 | 0.4 | 1 | 1.1 | 0.9
6 | 1 | 0.0083509 | 0.0020929 | 0 | 0 | 1 | 0.99157 | -0.059094 | 0.4 | 1 | 1.1 | 0.9
7 | 1 | 0.0013891 | 0.00034814 | 0 | 0 | 1 | 0.99145 | -0.059955 | 0.4 | 1 | 1.1 | 0.9
9 | 1 | 0.00031674 | 7.9383e-05 | 0 | 0 | 1 | 0.99298 | -0.049191 | 0.4 | 1 | 1.1 | 0.9
12 | 1 | 0.00092067 | 0.00023074 | 0 | 0 | 1 | 0.99295 | -0.049376 | 0.4 | 1 | 1.1 | 0.9
10 | 1 | 0.0012481 | 0.00031281 | 0 | 0 | 1 | 0.99296 | -0.049282 | 0.4 | 1 | 1.1 | 0.9

## generator_data
GEN_BUS | PG | QG | QMAX | QMIN | VG | MBASE | GEN_STATUS | PMAX | PMIN
4 | 0.14603 | 0.036743 | 10 | -10 | 1 | 100 | 1 | 10 | 0

## branch_data
F_BUS | T_BUS | BR_R | BR_X | BR_B | RATE_A | RATE_B | RATE_C | TAP | SHIFT | BR_STATUS | ANGMIN | ANGMAX | P_in | Q_in | P_out | Q_out
1 | 2 | 1.9557 | 0.75221 | 1.9737e-09 | 0 | 0 | 0 | 0 | 0 | 1 | -90 | 90 | -0.050411 | -0.012633 | 0.050464 | 0.012653
1 | 3 | 4.9535 | 1.9052 | 4.9989e-09 | 0 | 0 | 0 | 0 | 0 | 1 | -90 | 90 | 0.0028009 | 0.00070083 | -0.0028004 | -0.00070116
2 | 4 | 15.3117 | 5.8891 | 1.5452e-08 | 0 | 0 | 0 | 0 | 0 | 1 | -90 | 90 | -0.050464 | -0.012653 | 0.050886 | 0.012814
3 | 5 | 7.9424 | 3.0548 | 8.0153e-09 | 0 | 0 | 0 | 0 | 0 | 1 | -90 | 90 | 0.0028004 | 0.00070116 | -0.0027998 | -0.00070169
4 | 13 | 6.5484 | 2.5186 | 6.6085e-09 | 0 | 0 | 0 | 0 | 0 | 1 | -90 | 90 | 0.095145 | 0.023929 | -0.094515 | -0.023687
13 | 11 | 0.33217 | 0.12776 | 3.3522e-10 | 0 | 0 | 0 | 0 | 0 | 1 | -90 | 90 | 0.018778 | 0.0047056 | -0.018777 | -0.0047052
11 | 9 | 4.4365 | 1.7063 | 4.4772e-09 | 0 | 0 | 0 | 0 | 0 | 1 | -90 | 90 | 0.0024859 | 0.00062244 | -0.0024856 | -0.00062277
11 | 6 | 14.1568 | 5.4449 | 1.4287e-08 | 0 | 0 | 0 | 0 | 0 | 1 | -90 | 90 | 0.0097546 | 0.0024445 | -0.0097401 | -0.0024403
6 | 7 | 7.9227 | 3.0472 | 7.9954e-09 | 0 | 0 | 0 | 0 | 0 | 1 | -90 | 90 | 0.0013892 | 0.00034741 | -0.0013891 | -0.00034814
9 | 10 | 0.53569 | 0.20604 | 5.4061e-10 | 0 | 0 | 0 | 0 | 0 | 1 | -90 | 90 | 0.0021688 | 0.00054339 | -0.0021688 | -0.00054343
12 | 10 | 1.3161 | 0.50618 | 1.3281e-09 | 0 | 0 | 0 | 0 | 0 | 1 | -90 | 90 | -0.00092067 | -0.00023074 | 0.00092068 | 0.00023062