## bus_data
BUS_I | BUS_TYPE | Pd | Qd | Gs | Bs | area | Vm | Va | baseKV | zone | Vmax | Vmin
1 | 1 | 0.012084 | 0.0030285 | 0 | 0 | 1 | 0.99704 | -0.020788 | 0.4 | 1 | 1.1 | 0.9
2 | 1 | 0 | 0 | 0 | 0 | 1 | 0.99775 | -0.015788 | 0.4 | 1 | 1.1 | 0.9
3 | 1 | 0 | 0 | 0 | 0 | 1 | 0.99701 | -0.021028 | 0.4 | 1 | 1.1 | 0.9
5 | 3 | 0 | 0 | 0 | 0 | 1 | 1 | 0 | 0.4 | 1 | 1.1 | 0.9
7 | 1 | 0 | 0 | 0 | 0 | 1 | 0.99699 | -0.021139 | 0.4 | 1 | 1.1 | 0.9
93 | 1 | 0.034176 | 0.0085654 | 0 | 0 | 1 | 0.99908 | -0.0064469 | 0.4 | 1 | 1.1 | 0.9
91 | 1 | 0 | 0 | 0 | 0 | 1 | 0.99949 | -0.0035526 | 0.4 | 1 | 1.1 | 0.9
89 | 1 | 0.00019931 | 4.9952e-05 | 0 | 0 | 1 | 0.99697 | -0.021269 | 0.4 | 1 | 1.1 | 0.9
90 | 1 | 0.0045662 | 0.0011444 | 0 | 0 | 1 | 0.99944 | -0.0039226 | 0.4 | 1 | 1.1 | 0.9

## generator_data
GEN_BUS | PG | QG | QMAX | QMIN | VG | MBASE | GEN_STATUS | PMAX | PMIN
5 | 0.051094 | 0.012808 | 10 | -10 | 1 | 100 | 1 | 10 | 0

## branch_data
F_BUS | T_BUS | BR_R | BR_X | BR_B | RATE_A | RATE_B | RATE_C | TAP | SHIFT | BR_STATUS | ANGMIN | ANGMAX | P_in | Q_in | P_out | Q_out
1 | 2 | 5.2649 | 2.025 | 5.3132e-09 | 0 | 0 | 0 | 0 | 0 | 1 | -90 | 90 | -0.012283 | -0.0030754 | 0.012292 | 0.0030782
1 | 3 | 14.3542 | 5.5208 | 1.4486e-08 | 0 | 0 | 0 | 0 | 0 | 1 | -90 | 90 | 0.00019932 | 4.6988e-05 | -0.00019932 | -4.8425e-05
2 | 5 | 16.6609 | 6.408 | 1.6814e-08 | 0 | 0 | 0 | 0 | 0 | 1 | -90 | 90 | -0.012292 | -0.0030782 | 0.012318 | 0.0030868
3 | 7 | 6.9282 | 2.6647 | 6.9918e-09 | 0 | 0 | 0 | 0 | 0 | 1 | -90 | 90 | 0.00019932 | 4.8425e-05 | -0.00019932 | -4.9119e-05
5 | 93 | 2.4548 | 0.94415 | 2.4773e-09 | 0 | 0 | 0 | 0 | 0 | 1 | -90 | 90 | 0.034207 | 0.0085769 | -0.034176 | -0.0085654
5 | 91 | 10.1188 | 3.8918 | 1.0212e-08 | 0 | 0 | 0 | 0 | 0 | 1 | -90 | 90 | 0.0045687 | 0.0011442 | -0.0045665 | -0.0011444
7 | 89 | 8.3196 | 3.1999 | 8.396e-09 | 0 | 0 | 0 | 0 | 0 | 1 | -90 | 90 | 0.00019932 | 4.9119e-05 | -0.00019931 | -4.9952e-05
91 | 90 | 1.0542 | 0.40546 | 1.0639e-09 | 0 | 0 | 0 | 0 | 0 | 1 | -90 | 90 | 0.0045665 | 0.0011444 | -0.0045662 | -0.0011444