## bus_data
BUS_I | BUS_TYPE | Pd | Qd | Gs | Bs | area | Vm | Va | baseKV | zone | Vmax | Vmin
92 | 1 | 0.001503 | 0.00037669 | 0 | 0 | 1 | 0.98883 | -0.077958 | 0.4 | 1 | 1.1 | 0.9
31 | 1 | 0 | 0 | 0 | 0 | 1 | 0.98895 | -0.077067 | 0.4 | 1 | 1.1 | 0.9
8 | 1 | 0.005147 | 0.00129 | 0 | 0 | 1 | 0.97888 | -0.14833 | 0.4 | 1 | 1.1 | 0.9
9 | 1 | 0.00033812 | 8.4742e-05 | 0 | 0 | 1 | 0.97966 | -0.14276 | 0.4 | 1 | 1.1 | 0.9
10 | 1 | 0 | 0 | 0 | 0 | 1 | 0.97854 | -0.15075 | 0.4 | 1 | 1.1 | 0.9
11 | 1 | 0.00053047 | 0.00013295 | 0 | 0 | 1 | 0.98023 | -0.13869 | 0.4 | 1 | 1.1 | 0.9
12 | 1 | 0 | 0 | 0 | 0 | 1 | 0.97714 | -0.1608 | 0.4 | 1 | 1.1 | 0.9
14 | 1 | 0.00047263 | 0.00011845 | 0 | 0 | 1 | 0.98043 | -0.1373 | 0.4 | 1 | 1.1 | 0.9
15 | 1 | 0.0032647 | 0.00081822 | 0 | 0 | 1 | 0.97439 | -0.18053 | 0.4 | 1 | 1.1 | 0.9
16 | 1 | 0.0038218 | 0.00095783 | 0 | 0 | 1 | 0.97639 | -0.16614 | 0.4 | 1 | 1.1 | 0.9
13 | 1 | 0.0044416 | 0.0011132 | 0 | 0 | 1 | 0.99563 | -0.030441 | 0.4 | 1 | 1.1 | 0.9
17 | 1 | 0.0031062 | 0.0007785 | 0 | 0 | 1 | 0.99572 | -0.029782 | 0.4 | 1 | 1.1 | 0.9
70 | 1 | 0.00053543 | 0.00013419 | 0 | 0 | 1 | 0.9807 | -0.13537 | 0.4 | 1 | 1.1 | 0.9
86 | 1 | 0.0036583 | 0.00091686 | 0 | 0 | 1 | 0.97373 | -0.18524 | 0.4 | 1 | 1.1 | 0.9
18 | 1 | 0.0011038 | 0.00027665 | 0 | 0 | 1 | 0.99582 | -0.029098 | 0.4 | 1 | 1.1 | 0.9
68 | 1 | 0 | 0 | 0 | 0 | 1 | 0.98083 | -0.13443 | 0.4 | 1 | 1.1 | 0.9
88 | 1 | 0 | 0 | 0 | 0 | 1 | 0.97267 | -0.19289 | 0.4 | 1 | 1.1 | 0.9
19 | 1 | 0.0030177 | 0.00075631 | 0 | 0 | 1 | 0.99591 | -0.028473 | 0.4 | 1 | 1.1 | 0.9
20 | 1 | 0.0016444 | 0.00041212 | 0 | 0 | 1 | 0.99629 | -0.025781 | 0.4 | 1 | 1.1 | 0.9
26 | 1 | 0.0011534 | 0.00028907 | 0 | 0 | 1 | 0.99647 | -0.024536 | 0.4 | 1 | 1.1 | 0.9
23 | 1 | 0 | 0 | 0 | 0 | 1 | 0.99752 | -0.017174 | 0.4 | 1 | 1.1 | 0.9
21 | 1 | 0.0022797 | 0.00057134 | 0 | 0 | 1 | 0.99579 | -0.029116 | 0.4 | 1 | 1.1 | 0.9
22 | 1 | 0.0016856 | 0.00042246 | 0 | 0 | 1 | 0.99499 | -0.034713 | 0.4 | 1 | 1.1 | 0.9
24 | 1 | 0.0014726 | 0.00036907 | 0 | 0 | 1 | 0.99448 | -0.038261 | 0.4 | 1 | 1.1 | 0.9
25 | 1 | 0.0022042 | 0.00055242 | 0 | 0 | 1 | 0.99963 | -0.0025466 | 0.4 | 1 | 1.1 | 0.9
27 | 1 | 0.0012056 | 0.00030216 | 0 | 0 | 1 | 0.99326 | -0.046728 | 0.4 | 1 | 1.1 | 0.9
28 | 3 | 0.015039 | 0.0037693 | 0 | 0 | 1 | 1 | 0 | 0.4 | 1 | 1.1 | 0.9
37 | 1 | 0.0016397 | 0.00041095 | 0 | 0 | 1 | 0.99291 | -0.049181 | 0.4 | 1 | 1.1 | 0.9
34 | 1 | 0.0015837 | 0.00039691 | 0 | 0 | 1 | 0.99987 | -0.00090148 | 0.4 | 1 | 1.1 | 0.9
38 | 1 | 0.0018787 | 0.00047086 | 0 | 0 | 1 | 0.99156 | -0.058633 | 0.4 | 1 | 1.1 | 0.9
35 | 1 | 0.0021291 | 0.00053361 | 0 | 0 | 1 | 0.99984 | -0.0010893 | 0.4 | 1 | 1.1 | 0.9
29 | 1 | 0.0072409 | 0.0018148 | 0 | 0 | 1 | 0.98909 | -0.076106 | 0.4 | 1 | 1.1 | 0.9
30 | 1 | 0.0055909 | 0.0014012 | 0 | 0 | 1 | 0.98916 | -0.075567 | 0.4 | 1 | 1.1 | 0.9
32 | 1 | 0.0021126 | 0.00052947 | 0 | 0 | 1 | 0.98942 | -0.073704 | 0.4 | 1 | 1.1 | 0.9
33 | 1 | 0.0029654 | 0.00074319 | 0 | 0 | 1 | 0.98978 | -0.071155 | 0.4 | 1 | 1.1 | 0.9
76 | 1 | 0.0022052 | 0.00055268 | 0 | 0 | 1 | 0.9902 | -0.06819 | 0.4 | 1 | 1.1 | 0.9
39 | 1 | 0 | 0 | 0 | 0 | 1 | 0.99096 | -0.06282 | 0.4 | 1 | 1.1 | 0.9
36 | 1 | 0.001394 | 0.00034936 | 0 | 0 | 1 | 0.98147 | -0.12986 | 0.4 | 1 | 1.1 | 0.9
83 | 1 | 0.0020256 | 0.00050765 | 0 | 0 | 1 | 0.98151 | -0.12958 | 0.4 | 1 | 1.1 | 0.9
69 | 1 | 0.0005942 | 0.00014892 | 0 | 0 | 1 | 0.9816 | -0.12895 | 0.4 | 1 | 1.1 | 0.9
75 | 1 | 0 | 0 | 0 | 0 | 1 | 0.9893 | -0.074516 | 0.4 | 1 | 1.1 | 0.9
79 | 1 | 0.0031246 | 0.00078309 | 0 | 0 | 1 | 0.98829 | -0.081601 | 0.4 | 1 | 1.1 | 0.9
74 | 1 | 0.001953 | 0.00048947 | 0 | 0 | 1 | 0.98908 | -0.076044 | 0.4 | 1 | 1.1 | 0.9
40 | 1 | 0.0047902 | 0.0012005 | 0 | 0 | 1 | 0.98569 | -0.099891 | 0.4 | 1 | 1.1 | 0.9
41 | 1 | 0.0022321 | 0.00055942 | 0 | 0 | 1 | 0.98464 | -0.10732 | 0.4 | 1 | 1.1 | 0.9
42 | 1 | 0.0011802 | 0.00029579 | 0 | 0 | 1 | 0.98593 | -0.0982 | 0.4 | 1 | 1.1 | 0.9
43 | 1 | 0.00086492 | 0.00021677 | 0 | 0 | 1 | 0.98382 | -0.11317 | 0.4 | 1 | 1.1 | 0.9
44 | 1 | 0.0037052 | 0.00092861 | 0 | 0 | 1 | 0.98652 | -0.094062 | 0.4 | 1 | 1.1 | 0.9
45 | 1 | 0.0061936 | 0.0015523 | 0 | 0 | 1 | 0.98366 | -0.11427 | 0.4 | 1 | 1.1 | 0.9
46 | 1 | 0 | 0 | 0 | 0 | 1 | 0.9869 | -0.091373 | 0.4 | 1 | 1.1 | 0.9
65 | 1 | 0 | 0 | 0 | 0 | 1 | 0.98267 | -0.12133 | 0.4 | 1 | 1.1 | 0.9
78 | 1 | 0.00094262 | 0.00023624 | 0 | 0 | 1 | 0.9871 | -0.089981 | 0.4 | 1 | 1.1 | 0.9
77 | 1 | 0.0027391 | 0.00068649 | 0 | 0 | 1 | 0.9868 | -0.092059 | 0.4 | 1 | 1.1 | 0.9
54 | 1 | 0.0024276 | 0.00060841 | 0 | 0 | 1 | 0.98229 | -0.124 | 0.4 | 1 | 1.1 | 0.9
63 | 1 | 0 | 0 | 0 | 0 | 1 | 0.98221 | -0.12456 | 0.4 | 1 | 1.1 | 0.9
47 | 1 | 0.0033016 | 0.00082745 | 0 | 0 | 1 | 0.98007 | -0.13982 | 0.4 | 1 | 1.1 | 0.9
48 | 1 | 0.0018612 | 0.00046646 | 0 | 0 | 1 | 0.97958 | -0.14332 | 0.4 | 1 | 1.1 | 0.9
49 | 1 | 0 | 0 | 0 | 0 | 1 | 0.98012 | -0.1395 | 0.4 | 1 | 1.1 | 0.9
50 | 1 | 0.0022408 | 0.00056161 | 0 | 0 | 1 | 0.97919 | -0.1461 | 0.4 | 1 | 1.1 | 0.9
51 | 1 | 0.0040051 | 0.0010038 | 0 | 0 | 1 | 0.9818 | -0.12753 | 0.4 | 1 | 1.1 | 0.9
52 | 1 | 0 | 0 | 0 | 0 | 1 | 0.9799 | -0.14106 | 0.4 | 1 | 1.1 | 0.9
53 | 1 | 0.0025645 | 0.00064273 | 0 | 0 | 1 | 0.97862 | -0.15022 | 0.4 | 1 | 1.1 | 0.9
55 | 1 | 0.0093607 | 0.002346 | 0 | 0 | 1 | 0.97977 | -0.142 | 0.4 | 1 | 1.1 | 0.9
57 | 1 | 0.0042407 | 0.0010628 | 0 | 0 | 1 | 0.97832 | -0.15231 | 0.4 | 1 | 1.1 | 0.9
58 | 1 | 0.0066569 | 0.0016684 | 0 | 0 | 1 | 0.97799 | -0.15471 | 0.4 | 1 | 1.1 | 0.9
64 | 1 | 0 | 0 | 0 | 0 | 1 | 0.97908 | -0.14689 | 0.4 | 1 | 1.1 | 0.9
67 | 1 | 0 | 0 | 0 | 0 | 1 | 0.97926 | -0.14562 | 0.4 | 1 | 1.1 | 0.9
62 | 1 | 0.0034846 | 0.00087331 | 0 | 0 | 1 | 0.97875 | -0.14927 | 0.4 | 1 | 1.1 | 0.9
59 | 1 | 0.0021656 | 0.00054275 | 0 | 0 | 1 | 0.97758 | -0.15765 | 0.4 | 1 | 1.1 | 0.9
60 | 1 | 0 | 0 | 0 | 0 | 1 | 0.97728 | -0.15978 | 0.4 | 1 | 1.1 | 0.9
84 | 1 | 0.0050969 | 0.0012774 | 0 | 0 | 1 | 0.97713 | -0.16088 | 0.4 | 1 | 1.1 | 0.9
61 | 1 | 0.0065753 | 0.0016479 | 0 | 0 | 1 | 0.97854 | -0.15078 | 0.4 | 1 | 1.1 | 0.9
66 | 1 | 0 | 0 | 0 | 0 | 1 | 0.98169 | -0.12829 | 0.4 | 1 | 1.1 | 0.9
82 | 1 | 0.0014512 | 0.00036371 | 0 | 0 | 1 | 0.98054 | -0.13648 | 0.4 | 1 | 1.1 | 0.9
80 | 1 | 0.0013659 | 0.00034233 | 0 | 0 | 1 | 0.97918 | -0.14621 | 0.4 | 1 | 1.1 | 0.9
81 | 1 | 0.00078509 | 0.00019676 | 0 | 0 | 1 | 0.97914 | -0.14653 | 0.4 | 1 | 1.1 | 0.9
71 | 1 | 0.0022802 | 0.00057146 | 0 | 0 | 1 | 0.98899 | -0.0767 | 0.4 | 1 | 1.1 | 0.9
72 | 1 | 0.0050834 | 0.001274 | 0 | 0 | 1 | 0.989 | -0.076605 | 0.4 | 1 | 1.1 | 0.9
87 | 1 | 0.0060797 | 0.0015237 | 0 | 0 | 1 | 0.97075 | -0.20672 | 0.4 | 1 | 1.1 | 0.9

## generator_data
GEN_BUS | PG | QG | QMAX | QMIN | VG | MBASE | GEN_STATUS | PMAX | PMIN
28 | 0.1904 | 0.048046 | 10 | -10 | 1 | 100 | 1 | 10 | 0

## branch_data
F_BUS | T_BUS | BR_R | BR_X | BR_B | RATE_A | RATE_B | RATE_C | TAP | SHIFT | BR_STATUS | ANGMIN | ANGMAX | P_in | Q_in | P_out | Q_out
92 | 31 | 7.5378 | 2.8992 | 7.607e-09 | 0 | 0 | 0 | 0 | 0 | 1 | -90 | 90 | -0.001503 | -0.00037669 | 0.0015032 | 0.00037601
31 | 29 | 8.0972 | 3.1143 | 8.1715e-09 | 0 | 0 | 0 | 0 | 0 | 1 | -90 | 90 | -0.0015032 | -0.00037601 | 0.0015034 | 0.00037529
8 | 9 | 3.156 | 1.2138 | 9.5548e-09 | 0 | 0 | 0 | 0 | 0 | 1 | -90 | 90 | -0.022063 | -0.0055311 | 0.02208 | 0.0055367
8 | 10 | 1.7813 | 0.68513 | 5.393e-09 | 0 | 0 | 0 | 0 | 0 | 1 | -90 | 90 | 0.016916 | 0.0042412 | -0.016911 | -0.0042395
9 | 11 | 2.2738 | 0.87454 | 6.884e-09 | 0 | 0 | 0 | 0 | 0 | 1 | -90 | 90 | -0.022418 | -0.0056215 | 0.022431 | 0.0056257
10 | 12 | 7.4128 | 2.8511 | 2.2442e-08 | 0 | 0 | 0 | 0 | 0 | 1 | -90 | 90 | 0.016911 | 0.0042395 | -0.016887 | -0.0042326
11 | 14 | 0.75956 | 0.29214 | 2.2996e-09 | 0 | 0 | 0 | 0 | 0 | 1 | -90 | 90 | -0.022961 | -0.0057586 | 0.022966 | 0.0057601
12 | 15 | 18.7533 | 7.2128 | 1.8925e-08 | 0 | 0 | 0 | 0 | 0 | 1 | -90 | 90 | 0.013063 | 0.0032754 | -0.013027 | -0.0032635
12 | 16 | 17.3195 | 6.6614 | 1.7478e-08 | 0 | 0 | 0 | 0 | 0 | 1 | -90 | 90 | 0.0038246 | 0.00095725 | -0.0038217 | -0.00095783
14 | 70 | 1.0336 | 0.39754 | 3.1293e-09 | 0 | 0 | 0 | 0 | 0 | 1 | -90 | 90 | -0.023439 | -0.0058786 | 0.023445 | 0.0058807
15 | 86 | 5.9583 | 2.2916 | 6.0129e-09 | 0 | 0 | 0 | 0 | 0 | 1 | -90 | 90 | 0.0097622 | 0.0024453 | -0.0097559 | -0.0024434
13 | 17 | 1.9149 | 0.73649 | 1.9324e-09 | 0 | 0 | 0 | 0 | 0 | 1 | -90 | 90 | -0.0044416 | -0.0011132 | 0.004442 | 0.0011131
17 | 18 | 1.1715 | 0.45057 | 1.1822e-09 | 0 | 0 | 0 | 0 | 0 | 1 | -90 | 90 | -0.0075482 | -0.0018916 | 0.0075489 | 0.0018918
70 | 68 | 0.49121 | 0.18893 | 1.4872e-09 | 0 | 0 | 0 | 0 | 0 | 1 | -90 | 90 | -0.02398 | -0.0060149 | 0.023983 | 0.0060159
86 | 88 | 15.4612 | 5.9466 | 1.5603e-08 | 0 | 0 | 0 | 0 | 0 | 1 | -90 | 90 | 0.0060976 | 0.0015265 | -0.0060912 | -0.0015255
18 | 19 | 0.93195 | 0.35844 | 9.405e-10 | 0 | 0 | 0 | 0 | 0 | 1 | -90 | 90 | -0.0086527 | -0.0021684 | 0.0086535 | 0.0021686
68 | 82 | 1.8786 | 0.72254 | 1.8958e-09 | 0 | 0 | 0 | 0 | 0 | 1 | -90 | 90 | 0.013688 | 0.0034314 | -0.013684 | -0.0034301
68 | 66 | 2.0443 | 0.78628 | 6.1893e-09 | 0 | 0 | 0 | 0 | 0 | 1 | -90 | 90 | -0.037671 | -0.0094473 | 0.037703 | 0.0094591
88 | 87 | 27.9488 | 10.7495 | 2.8205e-08 | 0 | 0 | 0 | 0 | 0 | 1 | -90 | 90 | 0.0060912 | 0.0015255 | -0.0060795 | -0.0015237
19 | 20 | 2.9808 | 1.1465 | 3.0082e-09 | 0 | 0 | 0 | 0 | 0 | 1 | -90 | 90 | -0.011671 | -0.0029249 | 0.011676 | 0.0029263
20 | 26 | 1.2083 | 0.46474 | 1.2194e-09 | 0 | 0 | 0 | 0 | 0 | 1 | -90 | 90 | -0.01332 | -0.0033384 | 0.013322 | 0.0033392
26 | 23 | 6.5851 | 2.5327 | 6.6456e-09 | 0 | 0 | 0 | 0 | 0 | 1 | -90 | 90 | -0.014476 | -0.0036283 | 0.01449 | 0.0036333
23 | 25 | 1.1377 | 0.43757 | 3.4443e-09 | 0 | 0 | 0 | 0 | 0 | 1 | -90 | 90 | -0.16903 | -0.042637 | 0.16938 | 0.042771
23 | 21 | 1.0131 | 0.38965 | 3.0672e-09 | 0 | 0 | 0 | 0 | 0 | 1 | -90 | 90 | 0.15454 | 0.039004 | -0.15429 | -0.038905
21 | 22 | 0.48082 | 0.18493 | 1.4557e-09 | 0 | 0 | 0 | 0 | 0 | 1 | -90 | 90 | 0.15201 | 0.038334 | -0.15189 | -0.038288
22 | 24 | 0.30784 | 0.1184 | 9.3201e-10 | 0 | 0 | 0 | 0 | 0 | 1 | -90 | 90 | 0.1502 | 0.037865 | -0.15013 | -0.037837
24 | 27 | 0.7407 | 0.28488 | 2.2425e-09 | 0 | 0 | 0 | 0 | 0 | 1 | -90 | 90 | 0.14865 | 0.037468 | -0.14848 | -0.0374
25 | 28 | 0.19597 | 0.075375 | 5.9332e-10 | 0 | 0 | 0 | 0 | 0 | 1 | -90 | 90 | -0.17159 | -0.043323 | 0.17165 | 0.043347
27 | 37 | 0.21608 | 0.083108 | 6.5419e-10 | 0 | 0 | 0 | 0 | 0 | 1 | -90 | 90 | 0.14727 | 0.037098 | -0.14722 | -0.037079
28 | 34 | 3.1605 | 1.2156 | 3.1895e-09 | 0 | 0 | 0 | 0 | 0 | 1 | -90 | 90 | 0.0037133 | 0.00093028 | -0.0037129 | -0.00093042
37 | 38 | 0.84043 | 0.32324 | 2.5444e-09 | 0 | 0 | 0 | 0 | 0 | 1 | -90 | 90 | 0.14558 | 0.036668 | -0.14539 | -0.036594
34 | 35 | 1.1484 | 0.44169 | 1.1589e-09 | 0 | 0 | 0 | 0 | 0 | 1 | -90 | 90 | 0.0021292 | 0.00053351 | -0.0021291 | -0.00053361
38 | 39 | 0.37641 | 0.14477 | 1.1396e-09 | 0 | 0 | 0 | 0 | 0 | 1 | -90 | 90 | 0.14351 | 0.036123 | -0.14343 | -0.036091
29 | 30 | 0.78565 | 0.30217 | 7.9286e-10 | 0 | 0 | 0 | 0 | 0 | 1 | -90 | 90 | -0.0087443 | -0.00219 | 0.008745 | 0.0021902
30 | 32 | 1.6546 | 0.63637 | 1.6697e-09 | 0 | 0 | 0 | 0 | 0 | 1 | -90 | 90 | -0.014336 | -0.0035914 | 0.01434 | 0.0035927
32 | 33 | 1.9757 | 0.75988 | 1.9938e-09 | 0 | 0 | 0 | 0 | 0 | 1 | -90 | 90 | -0.016452 | -0.0041222 | 0.016458 | 0.0041242
33 | 76 | 1.9482 | 0.74932 | 1.9661e-09 | 0 | 0 | 0 | 0 | 0 | 1 | -90 | 90 | -0.019423 | -0.0048674 | 0.019431 | 0.0048703
76 | 39 | 3.1727 | 1.2203 | 3.2018e-09 | 0 | 0 | 0 | 0 | 0 | 1 | -90 | 90 | -0.021636 | -0.0054229 | 0.021653 | 0.0054288
39 | 75 | 1.2374 | 0.47592 | 3.7462e-09 | 0 | 0 | 0 | 0 | 0 | 1 | -90 | 90 | 0.12177 | 0.030662 | -0.12158 | -0.030586
36 | 83 | 2.5226 | 0.97024 | 2.5458e-09 | 0 | 0 | 0 | 0 | 0 | 1 | -90 | 90 | -0.001394 | -0.00034936 | 0.001394 | 0.00034914
83 | 69 | 2.289 | 0.88037 | 2.31e-09 | 0 | 0 | 0 | 0 | 0 | 1 | -90 | 90 | -0.0034196 | -0.00085679 | 0.0034198 | 0.00085668
69 | 66 | 2.0538 | 0.78994 | 2.0727e-09 | 0 | 0 | 0 | 0 | 0 | 1 | -90 | 90 | -0.004014 | -0.0010056 | 0.0040144 | 0.0010055
75 | 79 | 0.81004 | 0.31155 | 2.4524e-09 | 0 | 0 | 0 | 0 | 0 | 1 | -90 | 90 | 0.11226 | 0.028251 | -0.11215 | -0.028208
75 | 74 | 2.0897 | 0.80372 | 2.1089e-09 | 0 | 0 | 0 | 0 | 0 | 1 | -90 | 90 | 0.0093191 | 0.0023356 | -0.0093171 | -0.002335
79 | 78 | 0.98364 | 0.37832 | 2.978e-09 | 0 | 0 | 0 | 0 | 0 | 1 | -90 | 90 | 0.10902 | 0.027425 | -0.10889 | -0.027377
74 | 72 | 0.97025 | 0.37317 | 9.7915e-10 | 0 | 0 | 0 | 0 | 0 | 1 | -90 | 90 | 0.0073641 | 0.0018456 | -0.0073635 | -0.0018454
40 | 41 | 0.99023 | 0.38086 | 2.998e-09 | 0 | 0 | 0 | 0 | 0 | 1 | -90 | 90 | 0.095394 | 0.023975 | -0.095295 | -0.023937
40 | 42 | 0.21476 | 0.082598 | 6.5018e-10 | 0 | 0 | 0 | 0 | 0 | 1 | -90 | 90 | -0.10018 | -0.025175 | 0.10021 | 0.025184
41 | 43 | 0.79572 | 0.30605 | 2.4091e-09 | 0 | 0 | 0 | 0 | 0 | 1 | -90 | 90 | 0.093063 | 0.023378 | -0.092988 | -0.023349
42 | 44 | 0.51973 | 0.19989 | 1.5735e-09 | 0 | 0 | 0 | 0 | 0 | 1 | -90 | 90 | -0.10139 | -0.02548 | 0.10145 | 0.025502
43 | 45 | 0.15176 | 0.05837 | 4.5946e-10 | 0 | 0 | 0 | 0 | 0 | 1 | -90 | 90 | 0.092123 | 0.023132 | -0.092109 | -0.023127
44 | 46 | 0.32611 | 0.12543 | 9.873e-10 | 0 | 0 | 0 | 0 | 0 | 1 | -90 | 90 | -0.10515 | -0.026431 | 0.10519 | 0.026446
45 | 65 | 1.038 | 0.39924 | 3.1426e-09 | 0 | 0 | 0 | 0 | 0 | 1 | -90 | 90 | 0.085915 | 0.021575 | -0.085831 | -0.021542
46 | 78 | 0.16457 | 0.063298 | 4.9826e-10 | 0 | 0 | 0 | 0 | 0 | 1 | -90 | 90 | -0.10793 | -0.027132 | 0.10795 | 0.02714
46 | 77 | 3.1777 | 1.2222 | 3.2069e-09 | 0 | 0 | 0 | 0 | 0 | 1 | -90 | 90 | 0.0027394 | 0.00068628 | -0.0027391 | -0.00068649
65 | 54 | 0.76541 | 0.29439 | 7.7243e-10 | 0 | 0 | 0 | 0 | 0 | 1 | -90 | 90 | 0.044073 | 0.011063 | -0.044056 | -0.011057
65 | 63 | 0.97574 | 0.37528 | 2.9541e-09 | 0 | 0 | 0 | 0 | 0 | 1 | -90 | 90 | 0.041758 | 0.01048 | -0.041739 | -0.010473
54 | 51 | 1.0678 | 0.4107 | 1.0776e-09 | 0 | 0 | 0 | 0 | 0 | 1 | -90 | 90 | 0.041629 | 0.010448 | -0.041608 | -0.010441
63 | 66 | 1.1255 | 0.43287 | 3.4073e-09 | 0 | 0 | 0 | 0 | 0 | 1 | -90 | 90 | 0.041739 | 0.010473 | -0.041718 | -0.010465
47 | 48 | 1.7584 | 0.67632 | 1.7746e-09 | 0 | 0 | 0 | 0 | 0 | 1 | -90 | 90 | 0.024874 | 0.0062384 | -0.024862 | -0.006234
47 | 49 | 0.14187 | 0.054567 | 1.4318e-10 | 0 | 0 | 0 | 0 | 0 | 1 | -90 | 90 | -0.028176 | -0.0070659 | 0.028177 | 0.0070663
48 | 50 | 1.5112 | 0.58124 | 1.5251e-09 | 0 | 0 | 0 | 0 | 0 | 1 | -90 | 90 | 0.023001 | 0.0057675 | -0.022992 | -0.0057643
49 | 51 | 4.0006 | 1.5387 | 4.0373e-09 | 0 | 0 | 0 | 0 | 0 | 1 | -90 | 90 | -0.037541 | -0.0094133 | 0.037603 | 0.0094369
49 | 52 | 2.0774 | 0.799 | 2.0965e-09 | 0 | 0 | 0 | 0 | 0 | 1 | -90 | 90 | 0.0093639 | 0.0023469 | -0.0093618 | -0.0023464
50 | 53 | 2.4836 | 0.95522 | 2.5064e-09 | 0 | 0 | 0 | 0 | 0 | 1 | -90 | 90 | 0.020751 | 0.0052026 | -0.02074 | -0.0051983
52 | 55 | 1.2518 | 0.48146 | 1.2633e-09 | 0 | 0 | 0 | 0 | 0 | 1 | -90 | 90 | 0.0093618 | 0.0023464 | -0.0093606 | -0.002346
53 | 57 | 1.4312 | 0.55045 | 1.4443e-09 | 0 | 0 | 0 | 0 | 0 | 1 | -90 | 90 | 0.018175 | 0.0045556 | -0.01817 | -0.0045537
57 | 58 | 2.1508 | 0.82723 | 2.1705e-09 | 0 | 0 | 0 | 0 | 0 | 1 | -90 | 90 | 0.013929 | 0.0034909 | -0.013925 | -0.0034893
58 | 59 | 5.0396 | 1.9383 | 5.0858e-09 | 0 | 0 | 0 | 0 | 0 | 1 | -90 | 90 | 0.0072677 | 0.0018209 | -0.0072647 | -0.0018203
64 | 67 | 1.5873 | 0.6105 | 1.6019e-09 | 0 | 0 | 0 | 0 | 0 | 1 | -90 | 90 | -0.010064 | -0.0025225 | 0.010066 | 0.002523
64 | 62 | 2.9467 | 1.1334 | 2.9738e-09 | 0 | 0 | 0 | 0 | 0 | 1 | -90 | 90 | 0.010064 | 0.0025225 | -0.010061 | -0.0025215
67 | 82 | 9.3467 | 3.5949 | 9.4325e-09 | 0 | 0 | 0 | 0 | 0 | 1 | -90 | 90 | -0.012217 | -0.0030614 | 0.012233 | 0.0030664
67 | 80 | 3.4341 | 1.3208 | 3.4656e-09 | 0 | 0 | 0 | 0 | 0 | 1 | -90 | 90 | 0.0021512 | 0.00053835 | -0.002151 | -0.00053862
62 | 61 | 2.8703 | 1.104 | 2.8966e-09 | 0 | 0 | 0 | 0 | 0 | 1 | -90 | 90 | 0.0065766 | 0.0016482 | -0.0065752 | -0.0016479
59 | 60 | 5.1806 | 1.9926 | 5.2282e-09 | 0 | 0 | 0 | 0 | 0 | 1 | -90 | 90 | 0.0050992 | 0.0012775 | -0.0050977 | -0.0012775
60 | 84 | 2.6944 | 1.0363 | 2.7191e-09 | 0 | 0 | 0 | 0 | 0 | 1 | -90 | 90 | 0.0050977 | 0.0012775 | -0.0050969 | -0.0012774
80 | 81 | 5.0639 | 1.9477 | 5.1104e-09 | 0 | 0 | 0 | 0 | 0 | 1 | -90 | 90 | 0.00078512 | 0.00019629 | -0.00078508 | -0.00019676
71 | 72 | 0.53376 | 0.20529 | 5.3865e-10 | 0 | 0 | 0 | 0 | 0 | 1 | -90 | 90 | -0.0022802 | -0.00057146 | 0.0022802 | 0.00057142