## bus_data
BUS_I | BUS_TYPE | Pd | Qd | Gs | Bs | area | Vm | Va | baseKV | zone | Vmax | Vmin
1 | 1 | 0.017425 | 0.0043671 | 0 | 0 | 1 | 0.99551 | -0.031346 | 0.4 | 1 | 1.1 | 0.9
2 | 1 | 0 | 0 | 0 | 0 | 1 | 0.99665 | -0.023338 | 0.4 | 1 | 1.1 | 0.9
3 | 1 | 0.005535 | 0.0013872 | 0 | 0 | 1 | 0.99646 | -0.02468 | 0.4 | 1 | 1.1 | 0.9
5 | 3 | 0 | 0 | 0 | 0 | 1 | 1 | 0 | 0.4 | 1 | 1.1 | 0.9
11 | 1 | 0 | 0 | 0 | 0 | 1 | 0.99579 | -0.029398 | 0.4 | 1 | 1.1 | 0.9
4 | 1 | 0 | 0 | 0 | 0 | 1 | 0.99185 | -0.056812 | 0.4 | 1 | 1.1 | 0.9
104 | 1 | 0.0096295 | 0.0024134 | 0 | 0 | 1 | 0.99143 | -0.059806 | 0.4 | 1 | 1.1 | 0.9
10 | 1 | 0 | 0 | 0 | 0 | 1 | 0.98651 | -0.094518 | 0.4 | 1 | 1.1 | 0.9
30 | 1 | 0.00249 | 0.00062404 | 0 | 0 | 1 | 0.99957 | -0.0029744 | 0.4 | 1 | 1.1 | 0.9
23 | 1 | 0 | 0 | 0 | 0 | 1 | 0.99539 | -0.032139 | 0.4 | 1 | 1.1 | 0.9
106 | 1 | 0.034995 | 0.0087705 | 0 | 0 | 1 | 0.98639 | -0.095409 | 0.4 | 1 | 1.1 | 0.9
12 | 1 | 0 | 0 | 0 | 0 | 1 | 0.97964 | -0.14374 | 0.4 | 1 | 1.1 | 0.9
65 | 1 | 0 | 0 | 0 | 0 | 1 | 0.97964 | -0.14379 | 0.4 | 1 | 1.1 | 0.9
13 | 1 | 0 | 0 | 0 | 0 | 1 | 0.99118 | -0.061706 | 0.4 | 1 | 1.1 | 0.9
64 | 1 | 0.00025745 | 6.4523e-05 | 0 | 0 | 1 | 0.97855 | -0.15158 | 0.4 | 1 | 1.1 | 0.9
31 | 1 | 0 | 0 | 0 | 0 | 1 | 0.99944 | -0.003876 | 0.4 | 1 | 1.1 | 0.9
14 | 1 | 0.0016679 | 0.00041802 | 0 | 0 | 1 | 0.98884 | -0.078283 | 0.4 | 1 | 1.1 | 0.9
8 | 1 | 0 | 0 | 0 | 0 | 1 | 0.98901 | -0.077133 | 0.4 | 1 | 1.1 | 0.9
6 | 1 | 0.0070977 | 0.0017788 | 0 | 0 | 1 | 0.98882 | -0.078482 | 0.4 | 1 | 1.1 | 0.9
9 | 1 | 0 | 0 | 0 | 0 | 1 | 0.98924 | -0.07548 | 0.4 | 1 | 1.1 | 0.9
15 | 1 | 0 | 0 | 0 | 0 | 1 | 0.98958 | -0.073051 | 0.4 | 1 | 1.1 | 0.9
46 | 1 | 0.0029964 | 0.00075096 | 0 | 0 | 1 | 0.98901 | -0.077129 | 0.4 | 1 | 1.1 | 0.9
95 | 1 | 0.017796 | 0.00446 | 0 | 0 | 1 | 0.98883 | -0.078319 | 0.4 | 1 | 1.1 | 0.9
27 | 1 | 0.0049476 | 0.00124 | 0 | 0 | 1 | 0.98909 | -0.076547 | 0.4 | 1 | 1.1 | 0.9
25 | 1 | 0.0019124 | 0.0004793 | 0 | 0 | 1 | 0.99018 | -0.068835 | 0.4 | 1 | 1.1 | 0.9
45 | 1 | 0.0012808 | 0.00032099 | 0 | 0 | 1 | 0.98892 | -0.07771 | 0.4 | 1 | 1.1 | 0.9
24 | 1 | 0.00080898 | 0.00020275 | 0 | 0 | 1 | 0.99536 | -0.032376 | 0.4 | 1 | 1.1 | 0.9
67 | 1 | 0.0006945 | 0.00017406 | 0 | 0 | 1 | 0.9796 | -0.14404 | 0.4 | 1 | 1.1 | 0.9
63 | 1 | 0.00030775 | 7.7129e-05 | 0 | 0 | 1 | 0.97836 | -0.15292 | 0.4 | 1 | 1.1 | 0.9
44 | 1 | 0.0037362 | 0.00093639 | 0 | 0 | 1 | 0.98904 | -0.076856 | 0.4 | 1 | 1.1 | 0.9
26 | 1 | 0 | 0 | 0 | 0 | 1 | 0.99042 | -0.067117 | 0.4 | 1 | 1.1 | 0.9
16 | 1 | 0.0064748 | 0.0016227 | 0 | 0 | 1 | 0.97223 | -0.19701 | 0.4 | 1 | 1.1 | 0.9
18 | 1 | 0 | 0 | 0 | 0 | 1 | 0.97435 | -0.18179 | 0.4 | 1 | 1.1 | 0.9
21 | 1 | 9.4901e-05 | 2.3784e-05 | 0 | 0 | 1 | 0.97434 | -0.18188 | 0.4 | 1 | 1.1 | 0.9
22 | 1 | 0 | 0 | 0 | 0 | 1 | 0.97596 | -0.17022 | 0.4 | 1 | 1.1 | 0.9
62 | 1 | 0.0013923 | 0.00034894 | 0 | 0 | 1 | 0.97573 | -0.17182 | 0.4 | 1 | 1.1 | 0.9
59 | 1 | 0.00088681 | 0.00022226 | 0 | 0 | 1 | 0.97679 | -0.16424 | 0.4 | 1 | 1.1 | 0.9
60 | 1 | 0.00038316 | 9.6029e-05 | 0 | 0 | 1 | 0.97796 | -0.15581 | 0.4 | 1 | 1.1 | 0.9
29 | 1 | 0 | 0 | 0 | 0 | 1 | 0.99163 | -0.058586 | 0.4 | 1 | 1.1 | 0.9
28 | 1 | 0 | 0 | 0 | 0 | 1 | 0.99104 | -0.062778 | 0.4 | 1 | 1.1 | 0.9
40 | 1 | 0.0035666 | 0.00089386 | 0 | 0 | 1 | 0.99111 | -0.062253 | 0.4 | 1 | 1.1 | 0.9
43 | 1 | 0.0019016 | 0.00047658 | 0 | 0 | 1 | 0.99088 | -0.063921 | 0.4 | 1 | 1.1 | 0.9
32 | 1 | 0 | 0 | 0 | 0 | 1 | 0.99245 | -0.052772 | 0.4 | 1 | 1.1 | 0.9
39 | 1 | 0.0016099 | 0.00040349 | 0 | 0 | 1 | 0.99127 | -0.061127 | 0.4 | 1 | 1.1 | 0.9
42 | 1 | 0.0003402 | 8.5263e-05 | 0 | 0 | 1 | 0.99086 | -0.064006 | 0.4 | 1 | 1.1 | 0.9
41 | 1 | 0.013211 | 0.0033109 | 0 | 0 | 1 | 0.99282 | -0.050169 | 0.4 | 1 | 1.1 | 0.9
33 | 1 | 0 | 0 | 0 | 0 | 1 | 0.99526 | -0.033058 | 0.4 | 1 | 1.1 | 0.9
37 | 1 | 0 | 0 | 0 | 0 | 1 | 0.99451 | -0.038317 | 0.4 | 1 | 1.1 | 0.9
38 | 1 | 0 | 0 | 0 | 0 | 1 | 0.99166 | -0.058234 | 0.4 | 1 | 1.1 | 0.9
35 | 1 | 0.0069233 | 0.0017351 | 0 | 0 | 1 | 0.99387 | -0.042822 | 0.4 | 1 | 1.1 | 0.9
34 | 1 | 0.0058882 | 0.0014757 | 0 | 0 | 1 | 0.9937 | -0.044019 | 0.4 | 1 | 1.1 | 0.9
36 | 1 | 0.0023711 | 0.00059425 | 0 | 0 | 1 | 0.99354 | -0.045167 | 0.4 | 1 | 1.1 | 0.9
54 | 1 | 0 | 0 | 0 | 0 | 1 | 0.98419 | -0.11105 | 0.4 | 1 | 1.1 | 0.9
52 | 1 | 0 | 0 | 0 | 0 | 1 | 0.98265 | -0.12205 | 0.4 | 1 | 1.1 | 0.9
53 | 1 | 0.0030111 | 0.00075465 | 0 | 0 | 1 | 0.98457 | -0.10838 | 0.4 | 1 | 1.1 | 0.9
56 | 1 | 0.0017978 | 0.00045057 | 0 | 0 | 1 | 0.98233 | -0.12433 | 0.4 | 1 | 1.1 | 0.9
57 | 1 | 0.0023258 | 0.00058291 | 0 | 0 | 1 | 0.98255 | -0.12277 | 0.4 | 1 | 1.1 | 0.9
58 | 1 | 0.00068641 | 0.00017203 | 0 | 0 | 1 | 0.98233 | -0.12437 | 0.4 | 1 | 1.1 | 0.9
97 | 1 | 0.002167 | 0.0005431 | 0 | 0 | 1 | 0.98823 | -0.082421 | 0.4 | 1 | 1.1 | 0.9
98 | 1 | 0.0016439 | 0.00041201 | 0 | 0 | 1 | 0.98823 | -0.082464 | 0.4 | 1 | 1.1 | 0.9
47 | 1 | 0.002629 | 0.00065889 | 0 | 0 | 1 | 0.98246 | -0.12342 | 0.4 | 1 | 1.1 | 0.9
48 | 1 | 0 | 0 | 0 | 0 | 1 | 0.98234 | -0.12428 | 0.4 | 1 | 1.1 | 0.9
49 | 1 | 0 | 0 | 0 | 0 | 1 | 0.98254 | -0.12284 | 0.4 | 1 | 1.1 | 0.9
50 | 1 | 0.0040711 | 0.0010203 | 0 | 0 | 1 | 0.98223 | -0.12507 | 0.4 | 1 | 1.1 | 0.9
51 | 1 | 0.0017806 | 0.00044627 | 0 | 0 | 1 | 0.98241 | -0.12373 | 0.4 | 1 | 1.1 | 0.9
55 | 1 | 0 | 0 | 0 | 0 | 1 | 0.98512 | -0.10447 | 0.4 | 1 | 1.1 | 0.9
61 | 1 | 7.642e-05 | 1.9153e-05 | 0 | 0 | 1 | 0.97835 | -0.153 | 0.4 | 1 | 1.1 | 0.9

## generator_data
GEN_BUS | PG | QG | QMAX | QMIN | VG | MBASE | GEN_STATUS | PMAX | PMIN
5 | 0.18075 | 0.045512 | 10 | -10 | 1 | 100 | 1 | 10 | 0

## branch_data
F_BUS | T_BUS | BR_R | BR_X | BR_B | RATE_A | RATE_B | RATE_C | TAP | SHIFT | BR_STATUS | ANGMIN | ANGMAX | P_in | Q_in | P_out | Q_out
1 | 2 | 5.9385 | 2.284 | 5.993e-09 | 0 | 0 | 0 | 0 | 0 | 1 | -90 | 90 | -0.017425 | -0.0043671 | 0.017444 | 0.004374
2 | 3 | 0.49759 | 0.19138 | 1.0043e-09 | 0 | 0 | 0 | 0 | 0 | 1 | -90 | 90 | 0.035083 | 0.008817 | -0.035076 | -0.0088146
2 | 5 | 5.7893 | 2.2266 | 1.1685e-08 | 0 | 0 | 0 | 0 | 0 | 1 | -90 | 90 | -0.052527 | -0.013191 | 0.052698 | 0.013256
3 | 11 | 2.0767 | 0.79872 | 4.1915e-09 | 0 | 0 | 0 | 0 | 0 | 1 | -90 | 90 | 0.029541 | 0.0074274 | -0.029522 | -0.0074203
5 | 30 | 0.47124 | 0.18125 | 4.7557e-10 | 0 | 0 | 0 | 0 | 0 | 1 | -90 | 90 | 0.082879 | 0.020865 | -0.082844 | -0.020852
5 | 4 | 16.4409 | 6.3234 | 1.6592e-08 | 0 | 0 | 0 | 0 | 0 | 1 | -90 | 90 | 0.045173 | 0.011392 | -0.044816 | -0.011256
11 | 23 | 1.2053 | 0.46357 | 2.4327e-09 | 0 | 0 | 0 | 0 | 0 | 1 | -90 | 90 | 0.029522 | 0.0074203 | -0.02951 | -0.0074163
4 | 104 | 3.9824 | 1.5317 | 4.019e-09 | 0 | 0 | 0 | 0 | 0 | 1 | -90 | 90 | 0.0096334 | 0.0024145 | -0.0096294 | -0.0024134
4 | 10 | 13.7307 | 5.281 | 1.3857e-08 | 0 | 0 | 0 | 0 | 0 | 1 | -90 | 90 | 0.035183 | 0.0088414 | -0.034999 | -0.0087721
10 | 106 | 0.32279 | 0.12415 | 3.2575e-10 | 0 | 0 | 0 | 0 | 0 | 1 | -90 | 90 | 0.034999 | 0.0087722 | -0.034995 | -0.0087705
30 | 31 | 0.14723 | 0.056626 | 1.4858e-10 | 0 | 0 | 0 | 0 | 0 | 1 | -90 | 90 | 0.080354 | 0.020228 | -0.080344 | -0.020224
23 | 24 | 3.7709 | 1.4503 | 3.8055e-09 | 0 | 0 | 0 | 0 | 0 | 1 | -90 | 90 | 0.000809 | 0.00020238 | -0.00080898 | -0.00020275
23 | 13 | 13.3151 | 5.1212 | 2.6874e-08 | 0 | 0 | 0 | 0 | 0 | 1 | -90 | 90 | 0.028701 | 0.0072139 | -0.028584 | -0.0071713
12 | 65 | 0.76466 | 0.2941 | 7.7168e-10 | 0 | 0 | 0 | 0 | 0 | 1 | -90 | 90 | 0.00069452 | 0.00017356 | -0.00069451 | -0.00017363
12 | 13 | 97.0882 | 37.3416 | 9.7979e-08 | 0 | 0 | 0 | 0 | 0 | 1 | -90 | 90 | -0.010626 | -0.0026595 | 0.010747 | 0.0026966
12 | 64 | 9.8361 | 3.7831 | 9.9263e-09 | 0 | 0 | 0 | 0 | 0 | 1 | -90 | 90 | 0.0099311 | 0.002486 | -0.0099203 | -0.0024828
65 | 67 | 4.5124 | 1.7356 | 4.5538e-09 | 0 | 0 | 0 | 0 | 0 | 1 | -90 | 90 | 0.00069451 | 0.00017363 | -0.00069449 | -0.00017406
13 | 95 | 11.9148 | 4.5826 | 1.2024e-08 | 0 | 0 | 0 | 0 | 0 | 1 | -90 | 90 | 0.017837 | 0.0044746 | -0.017796 | -0.00446
64 | 63 | 1.729 | 0.66499 | 1.7448e-09 | 0 | 0 | 0 | 0 | 0 | 1 | -90 | 90 | 0.0096629 | 0.0024183 | -0.0096611 | -0.0024177
31 | 33 | 4.7447 | 1.8249 | 4.7883e-09 | 0 | 0 | 0 | 0 | 0 | 1 | -90 | 90 | 0.080344 | 0.020224 | -0.080018 | -0.020099
14 | 8 | 8.7681 | 3.3723 | 8.8485e-09 | 0 | 0 | 0 | 0 | 0 | 1 | -90 | 90 | -0.0016679 | -0.00041802 | 0.0016682 | 0.00041725
8 | 9 | 2.401 | 0.92346 | 2.423e-09 | 0 | 0 | 0 | 0 | 0 | 1 | -90 | 90 | -0.0087672 | -0.0021964 | 0.0087692 | 0.0021969
8 | 6 | 2.4202 | 0.93086 | 2.4425e-09 | 0 | 0 | 0 | 0 | 0 | 1 | -90 | 90 | 0.007099 | 0.0017791 | -0.0070977 | -0.0017788
9 | 15 | 2.3713 | 0.91203 | 2.393e-09 | 0 | 0 | 0 | 0 | 0 | 1 | -90 | 90 | -0.013047 | -0.0032682 | 0.013052 | 0.0032697
9 | 46 | 4.907 | 1.8873 | 4.952e-09 | 0 | 0 | 0 | 0 | 0 | 1 | -90 | 90 | 0.0042782 | 0.0010713 | -0.0042772 | -0.0010714
15 | 27 | 5.1308 | 1.9734 | 5.1779e-09 | 0 | 0 | 0 | 0 | 0 | 1 | -90 | 90 | 0.0086882 | 0.0021774 | -0.008684 | -0.0021763
15 | 25 | 2.4739 | 0.95149 | 2.4966e-09 | 0 | 0 | 0 | 0 | 0 | 1 | -90 | 90 | -0.02174 | -0.0054471 | 0.021753 | 0.0054517
46 | 45 | 5.771 | 2.2196 | 5.8239e-09 | 0 | 0 | 0 | 0 | 0 | 1 | -90 | 90 | 0.0012809 | 0.00032046 | -0.0012808 | -0.00032099
27 | 44 | 1.0536 | 0.40524 | 1.0633e-09 | 0 | 0 | 0 | 0 | 0 | 1 | -90 | 90 | 0.0037364 | 0.00093635 | -0.0037362 | -0.00093639
25 | 26 | 0.92732 | 0.35666 | 9.3583e-10 | 0 | 0 | 0 | 0 | 0 | 1 | -90 | 90 | -0.023665 | -0.005931 | 0.023671 | 0.0059331
63 | 61 | 0.10367 | 0.039872 | 1.0462e-10 | 0 | 0 | 0 | 0 | 0 | 1 | -90 | 90 | 0.0093533 | 0.0023406 | -0.0093532 | -0.0023406
26 | 29 | 4.6112 | 1.7735 | 4.6535e-09 | 0 | 0 | 0 | 0 | 0 | 1 | -90 | 90 | -0.023671 | -0.0059331 | 0.023699 | 0.0059434
16 | 18 | 28.9631 | 11.1397 | 2.9229e-08 | 0 | 0 | 0 | 0 | 0 | 1 | -90 | 90 | -0.0064747 | -0.0016227 | 0.0064883 | 0.0016252
18 | 21 | 10.6827 | 4.1087 | 1.0781e-08 | 0 | 0 | 0 | 0 | 0 | 1 | -90 | 90 | 9.49e-05 | 2.2762e-05 | -9.4899e-05 | -2.3785e-05
18 | 22 | 21.6995 | 8.346 | 2.1899e-08 | 0 | 0 | 0 | 0 | 0 | 1 | -90 | 90 | -0.0065832 | -0.001648 | 0.0065938 | 0.00165
22 | 62 | 14.1791 | 5.4535 | 1.4309e-08 | 0 | 0 | 0 | 0 | 0 | 1 | -90 | 90 | 0.0013926 | 0.0003477 | -0.0013923 | -0.00034894
22 | 59 | 9.2555 | 3.5598 | 9.3404e-09 | 0 | 0 | 0 | 0 | 0 | 1 | -90 | 90 | -0.0079863 | -0.0019976 | 0.0079929 | 0.0019993
59 | 60 | 11.7677 | 4.526 | 1.1876e-08 | 0 | 0 | 0 | 0 | 0 | 1 | -90 | 90 | -0.0088797 | -0.0022215 | 0.0088901 | 0.0022244
60 | 61 | 3.7649 | 1.4481 | 3.7995e-09 | 0 | 0 | 0 | 0 | 0 | 1 | -90 | 90 | -0.0092732 | -0.0023204 | 0.0092768 | 0.0023214
29 | 32 | 2.3962 | 0.9216 | 2.4181e-09 | 0 | 0 | 0 | 0 | 0 | 1 | -90 | 90 | -0.031121 | -0.0078022 | 0.031146 | 0.0078116
29 | 39 | 4.3785 | 1.684 | 4.4187e-09 | 0 | 0 | 0 | 0 | 0 | 1 | -90 | 90 | 0.0074223 | 0.0018588 | -0.0074197 | -0.0018582
28 | 40 | 2.9837 | 1.1476 | 3.0111e-09 | 0 | 0 | 0 | 0 | 0 | 1 | -90 | 90 | -0.0022421 | -0.00056102 | 0.0022423 | 0.00056079
28 | 43 | 6.5122 | 2.5047 | 6.572e-09 | 0 | 0 | 0 | 0 | 0 | 1 | -90 | 90 | 0.0022421 | 0.00056102 | -0.0022418 | -0.00056153
40 | 39 | 2.4755 | 0.95212 | 2.4982e-09 | 0 | 0 | 0 | 0 | 0 | 1 | -90 | 90 | -0.0058089 | -0.0014547 | 0.0058098 | 0.0014548
43 | 42 | 3.1838 | 1.2246 | 3.2131e-09 | 0 | 0 | 0 | 0 | 0 | 1 | -90 | 90 | 0.00034021 | 8.4949e-05 | -0.0003402 | -8.5263e-05
32 | 41 | 1.0742 | 0.41313 | 1.084e-09 | 0 | 0 | 0 | 0 | 0 | 1 | -90 | 90 | -0.031146 | -0.0078116 | 0.031157 | 0.0078159
41 | 33 | 4.9696 | 1.9114 | 5.0152e-09 | 0 | 0 | 0 | 0 | 0 | 1 | -90 | 90 | -0.044368 | -0.011127 | 0.044473 | 0.011167
33 | 37 | 1.9171 | 0.73735 | 1.9347e-09 | 0 | 0 | 0 | 0 | 0 | 1 | -90 | 90 | 0.035545 | 0.0089319 | -0.035519 | -0.0089221
37 | 38 | 12.6849 | 4.8788 | 1.2801e-08 | 0 | 0 | 0 | 0 | 0 | 1 | -90 | 90 | 0.020325 | 0.0051139 | -0.020268 | -0.0050935
37 | 35 | 3.8185 | 1.4686 | 3.8535e-09 | 0 | 0 | 0 | 0 | 0 | 1 | -90 | 90 | 0.015194 | 0.0038082 | -0.015184 | -0.003805
38 | 97 | 15.3147 | 5.8903 | 1.5455e-08 | 0 | 0 | 0 | 0 | 0 | 1 | -90 | 90 | 0.020268 | 0.0050935 | -0.0202 | -0.0050689
35 | 34 | 1.8624 | 0.71629 | 1.8795e-09 | 0 | 0 | 0 | 0 | 0 | 1 | -90 | 90 | 0.008261 | 0.0020698 | -0.0082597 | -0.0020695
34 | 36 | 6.2216 | 2.3929 | 6.2787e-09 | 0 | 0 | 0 | 0 | 0 | 1 | -90 | 90 | 0.0023715 | 0.00059377 | -0.0023711 | -0.00059425
54 | 52 | 10.4133 | 4.0051 | 1.0509e-08 | 0 | 0 | 0 | 0 | 0 | 1 | -90 | 90 | 0.013315 | 0.0033368 | -0.013294 | -0.00333
54 | 53 | 2.525 | 0.97115 | 2.5482e-09 | 0 | 0 | 0 | 0 | 0 | 1 | -90 | 90 | -0.013315 | -0.0033368 | 0.013319 | 0.0033384
52 | 57 | 1.886 | 0.72537 | 1.9033e-09 | 0 | 0 | 0 | 0 | 0 | 1 | -90 | 90 | 0.004811 | 0.0012049 | -0.0048105 | -0.0012049
52 | 49 | 1.1718 | 0.4507 | 1.1826e-09 | 0 | 0 | 0 | 0 | 0 | 1 | -90 | 90 | 0.0084833 | 0.0021251 | -0.0084823 | -0.0021249
53 | 55 | 3.0293 | 1.1651 | 3.0571e-09 | 0 | 0 | 0 | 0 | 0 | 1 | -90 | 90 | -0.016331 | -0.0040931 | 0.016339 | 0.0040962
56 | 57 | 7.8478 | 3.0184 | 7.9198e-09 | 0 | 0 | 0 | 0 | 0 | 1 | -90 | 90 | -0.0024842 | -0.00062253 | 0.0024847 | 0.00062197
56 | 58 | 0.76763 | 0.29524 | 7.7467e-10 | 0 | 0 | 0 | 0 | 0 | 1 | -90 | 90 | 0.00068641 | 0.00017196 | -0.00068641 | -0.00017203
97 | 98 | 0.030406 | 0.011695 | 3.0685e-11 | 0 | 0 | 0 | 0 | 0 | 1 | -90 | 90 | 0.018033 | 0.0045258 | -0.018033 | -0.0045257
98 | 55 | 17.0781 | 6.5685 | 1.7235e-08 | 0 | 0 | 0 | 0 | 0 | 1 | -90 | 90 | 0.016389 | 0.0041137 | -0.016339 | -0.0040962
47 | 48 | 2.6665 | 1.0256 | 2.691e-09 | 0 | 0 | 0 | 0 | 0 | 1 | -90 | 90 | 0.004072 | 0.0010202 | -0.0040715 | -0.0010202
47 | 49 | 1.0817 | 0.41604 | 1.0916e-09 | 0 | 0 | 0 | 0 | 0 | 1 | -90 | 90 | -0.006701 | -0.0016791 | 0.0067015 | 0.0016792
48 | 50 | 2.4308 | 0.93494 | 2.4532e-09 | 0 | 0 | 0 | 0 | 0 | 1 | -90 | 90 | 0.0040715 | 0.0010202 | -0.0040711 | -0.0010203
49 | 51 | 6.2982 | 2.4224 | 6.356e-09 | 0 | 0 | 0 | 0 | 0 | 1 | -90 | 90 | 0.0017809 | 0.00044574 | -0.0017806 | -0.00044627