## bus_data
BUS_I | BUS_TYPE | Pd | Qd | Gs | Bs | area | Vm | Va | baseKV | zone | Vmax | Vmin
66 | 1 | 0 | 0 | 0 | 0 | 1 | 0.98866 | -0.080482 | 0.4 | 1 | 1.1 | 0.9
105 | 1 | 0.0020748 | 0.00051998 | 0 | 0 | 1 | 0.98788 | -0.086058 | 0.4 | 1 | 1.1 | 0.9
69 | 1 | 0.0004133 | 0.00010358 | 0 | 0 | 1 | 0.98942 | -0.075064 | 0.4 | 1 | 1.1 | 0.9
68 | 1 | 0.00012185 | 3.0538e-05 | 0 | 0 | 1 | 0.98956 | -0.073991 | 0.4 | 1 | 1.1 | 0.9
70 | 1 | 0.0017101 | 0.00042858 | 0 | 0 | 1 | 0.99065 | -0.066108 | 0.4 | 1 | 1.1 | 0.9
71 | 1 | 0.0015106 | 0.00037859 | 0 | 0 | 1 | 0.9908 | -0.065014 | 0.4 | 1 | 1.1 | 0.9
72 | 1 | 0 | 0 | 0 | 0 | 1 | 0.99108 | -0.063013 | 0.4 | 1 | 1.1 | 0.9
74 | 1 | 0 | 0 | 0 | 0 | 1 | 0.99124 | -0.061918 | 0.4 | 1 | 1.1 | 0.9
75 | 1 | 0.0035818 | 0.00089769 | 0 | 0 | 1 | 0.99098 | -0.063714 | 0.4 | 1 | 1.1 | 0.9
80 | 1 | 0.0009427 | 0.00023626 | 0 | 0 | 1 | 0.99117 | -0.062387 | 0.4 | 1 | 1.1 | 0.9
78 | 1 | 0.00021125 | 5.2944e-05 | 0 | 0 | 1 | 0.99179 | -0.05802 | 0.4 | 1 | 1.1 | 0.9
76 | 1 | 0.0016348 | 0.00040973 | 0 | 0 | 1 | 0.99097 | -0.063844 | 0.4 | 1 | 1.1 | 0.9
77 | 1 | 0 | 0 | 0 | 0 | 1 | 0.99224 | -0.054779 | 0.4 | 1 | 1.1 | 0.9
79 | 3 | 0 | 0 | 0 | 0 | 1 | 1 | 0 | 0.4 | 1 | 1.1 | 0.9
82 | 1 | 0 | 0 | 0 | 0 | 1 | 0.98741 | -0.088174 | 0.4 | 1 | 1.1 | 0.9
100 | 1 | 0.00048672 | 0.00012198 | 0 | 0 | 1 | 0.99971 | -0.0020797 | 0.4 | 1 | 1.1 | 0.9
81 | 1 | 0.00038947 | 9.7611e-05 | 0 | 0 | 1 | 0.98442 | -0.1094 | 0.4 | 1 | 1.1 | 0.9
83 | 1 | 0 | 0 | 0 | 0 | 1 | 0.98401 | -0.11236 | 0.4 | 1 | 1.1 | 0.9
84 | 1 | 0 | 0 | 0 | 0 | 1 | 0.98402 | -0.11216 | 0.4 | 1 | 1.1 | 0.9
87 | 1 | 0.00051074 | 0.000128 | 0 | 0 | 1 | 0.98343 | -0.11645 | 0.4 | 1 | 1.1 | 0.9
103 | 1 | 0.012441 | 0.003118 | 0 | 0 | 1 | 0.98328 | -0.11746 | 0.4 | 1 | 1.1 | 0.9
88 | 1 | 0 | 0 | 0 | 0 | 1 | 0.98305 | -0.11917 | 0.4 | 1 | 1.1 | 0.9
89 | 1 | 0.00048028 | 0.00012037 | 0 | 0 | 1 | 0.98296 | -0.11985 | 0.4 | 1 | 1.1 | 0.9
90 | 1 | 0.00049435 | 0.00012389 | 0 | 0 | 1 | 0.98304 | -0.11928 | 0.4 | 1 | 1.1 | 0.9
91 | 1 | 0.0032543 | 0.00081561 | 0 | 0 | 1 | 0.98294 | -0.11994 | 0.4 | 1 | 1.1 | 0.9
93 | 1 | 0 | 0 | 0 | 0 | 1 | 0.98287 | -0.12045 | 0.4 | 1 | 1.1 | 0.9
92 | 1 | 0.00038146 | 9.5602e-05 | 0 | 0 | 1 | 0.98294 | -0.12 | 0.4 | 1 | 1.1 | 0.9
94 | 1 | 0.0031689 | 0.0007942 | 0 | 0 | 1 | 0.98252 | -0.12298 | 0.4 | 1 | 1.1 | 0.9
99 | 1 | 0.00095651 | 0.00023972 | 0 | 0 | 1 | 0.99963 | -0.0026056 | 0.4 | 1 | 1.1 | 0.9
101 | 1 | 0.00025336 | 6.3499e-05 | 0 | 0 | 1 | 0.99961 | -0.0027607 | 0.4 | 1 | 1.1 | 0.9
102 | 1 | 0.00023522 | 5.8951e-05 | 0 | 0 | 1 | 0.9996 | -0.0027843 | 0.4 | 1 | 1.1 | 0.9

## generator_data
GEN_BUS | PG | QG | QMAX | QMIN | VG | MBASE | GEN_STATUS | PMAX | PMIN
79 | 0.035721 | 0.0089789 | 10 | -10 | 1 | 100 | 1 | 10 | 0

## branch_data
F_BUS | T_BUS | BR_R | BR_X | BR_B | RATE_A | RATE_B | RATE_C | TAP | SHIFT | BR_STATUS | ANGMIN | ANGMAX | P_in | Q_in | P_out | Q_out
66 | 105 | 33.9845 | 13.0709 | 3.4296e-08 | 0 | 0 | 0 | 0 | 0 | 1 | -90 | 90 | 0.0020763 | 0.00051725 | -0.0020748 | -0.00051998
66 | 69 | 32.6943 | 12.5747 | 3.2994e-08 | 0 | 0 | 0 | 0 | 0 | 1 | -90 | 90 | -0.0020763 | -0.00051725 | 0.0020779 | 0.00051461
69 | 68 | 5.3866 | 2.0718 | 5.436e-09 | 0 | 0 | 0 | 0 | 0 | 1 | -90 | 90 | -0.0024912 | -0.00061819 | 0.0024915 | 0.0006178
68 | 70 | 37.6079 | 14.4646 | 3.7953e-08 | 0 | 0 | 0 | 0 | 0 | 1 | -90 | 90 | -0.0026134 | -0.00064834 | 0.0026162 | 0.00064569
70 | 71 | 3.1751 | 1.2212 | 3.2043e-09 | 0 | 0 | 0 | 0 | 0 | 1 | -90 | 90 | -0.0043262 | -0.0010743 | 0.0043269 | 0.0010742
71 | 72 | 4.3287 | 1.6649 | 4.3684e-09 | 0 | 0 | 0 | 0 | 0 | 1 | -90 | 90 | -0.0058375 | -0.0014528 | 0.0058391 | 0.001453
72 | 74 | 1.2581 | 0.4839 | 1.2697e-09 | 0 | 0 | 0 | 0 | 0 | 1 | -90 | 90 | -0.011056 | -0.0027603 | 0.011058 | 0.0027608
72 | 75 | 1.72 | 0.66153 | 1.7358e-09 | 0 | 0 | 0 | 0 | 0 | 1 | -90 | 90 | 0.0052172 | 0.0013074 | -0.0052167 | -0.0013073
74 | 80 | 6.351 | 2.4427 | 6.4093e-09 | 0 | 0 | 0 | 0 | 0 | 1 | -90 | 90 | 0.00094276 | 0.00023566 | -0.0009427 | -0.00023626
74 | 78 | 4.1301 | 1.5885 | 4.168e-09 | 0 | 0 | 0 | 0 | 0 | 1 | -90 | 90 | -0.012001 | -0.0029965 | 0.012007 | 0.0029986
75 | 76 | 1.0172 | 0.39125 | 1.0266e-09 | 0 | 0 | 0 | 0 | 0 | 1 | -90 | 90 | 0.0016349 | 0.00040964 | -0.0016348 | -0.00040973
78 | 77 | 3.3771 | 1.2989 | 3.4081e-09 | 0 | 0 | 0 | 0 | 0 | 1 | -90 | 90 | -0.012218 | -0.0030515 | 0.012224 | 0.0030533
77 | 79 | 57.4578 | 22.0991 | 5.7985e-08 | 0 | 0 | 0 | 0 | 0 | 1 | -90 | 90 | -0.012224 | -0.0030533 | 0.012316 | 0.0030831
79 | 82 | 53.4699 | 20.5653 | 5.3961e-08 | 0 | 0 | 0 | 0 | 0 | 1 | -90 | 90 | 0.021472 | 0.0054138 | -0.02121 | -0.0053183
79 | 100 | 13.926 | 5.3562 | 1.4054e-08 | 0 | 0 | 0 | 0 | 0 | 1 | -90 | 90 | 0.0019325 | 0.00048199 | -0.0019319 | -0.00048318
82 | 84 | 24.3791 | 9.3766 | 2.4603e-08 | 0 | 0 | 0 | 0 | 0 | 1 | -90 | 90 | 0.012491 | 0.0031345 | -0.01245 | -0.003121
82 | 81 | 30.8316 | 11.8583 | 3.1114e-08 | 0 | 0 | 0 | 0 | 0 | 1 | -90 | 90 | 0.0087181 | 0.0021838 | -0.0086926 | -0.002177
100 | 99 | 4.7184 | 1.8148 | 4.7617e-09 | 0 | 0 | 0 | 0 | 0 | 1 | -90 | 90 | 0.0014452 | 0.0003612 | -0.0014451 | -0.00036163
81 | 83 | 4.4893 | 1.7267 | 4.5305e-09 | 0 | 0 | 0 | 0 | 0 | 1 | -90 | 90 | 0.0083031 | 0.0020794 | -0.0082997 | -0.0020785
83 | 87 | 6.2098 | 2.3884 | 6.2668e-09 | 0 | 0 | 0 | 0 | 0 | 1 | -90 | 90 | 0.0082997 | 0.0020785 | -0.008295 | -0.0020773
84 | 103 | 5.3665 | 2.064 | 5.4158e-09 | 0 | 0 | 0 | 0 | 0 | 1 | -90 | 90 | 0.01245 | 0.003121 | -0.012441 | -0.003118
87 | 88 | 4.3978 | 1.6914 | 4.4381e-09 | 0 | 0 | 0 | 0 | 0 | 1 | -90 | 90 | 0.0077843 | 0.0019493 | -0.0077813 | -0.0019486
88 | 89 | 2.0743 | 0.7978 | 2.0933e-09 | 0 | 0 | 0 | 0 | 0 | 1 | -90 | 90 | 0.0041165 | 0.0010313 | -0.0041161 | -0.0010314
88 | 90 | 0.36834 | 0.14167 | 3.7172e-10 | 0 | 0 | 0 | 0 | 0 | 1 | -90 | 90 | 0.0036649 | 0.00091727 | -0.0036648 | -0.00091728
89 | 91 | 0.30804 | 0.11848 | 3.1087e-10 | 0 | 0 | 0 | 0 | 0 | 1 | -90 | 90 | 0.0036358 | 0.00091102 | -0.0036358 | -0.00091103
90 | 93 | 4.6466 | 1.7872 | 4.6893e-09 | 0 | 0 | 0 | 0 | 0 | 1 | -90 | 90 | 0.0031705 | 0.00079339 | -0.00317 | -0.00079365
91 | 92 | 1.8828 | 0.72416 | 1.9001e-09 | 0 | 0 | 0 | 0 | 0 | 1 | -90 | 90 | 0.00038146 | 9.5419e-05 | -0.00038145 | -9.5602e-05
93 | 94 | 10.0353 | 3.8597 | 1.0127e-08 | 0 | 0 | 0 | 0 | 0 | 1 | -90 | 90 | 0.00317 | 0.00079365 | -0.0031689 | -0.0007942
99 | 101 | 4.1094 | 1.5805 | 4.1471e-09 | 0 | 0 | 0 | 0 | 0 | 1 | -90 | 90 | 0.00048859 | 0.00012191 | -0.00048858 | -0.00012232
101 | 102 | 1.3036 | 0.50139 | 1.3156e-09 | 0 | 0 | 0 | 0 | 0 | 1 | -90 | 90 | 0.00023522 | 5.882e-05 | -0.00023522 | -5.8951e-05