## bus_data
BUS_I | BUS_TYPE | Pd | Qd | Gs | Bs | area | Vm | Va | baseKV | zone | Vmax | Vmin
1 | 1 | 0.00083773 | 0.00020995 | 0 | 0 | 1 | 0.98552 | -0.10113 | 0.4 | 1 | 1.1 | 0.9
2 | 1 | 0 | 0 | 0 | 0 | 1 | 0.98527 | -0.10286 | 0.4 | 1 | 1.1 | 0.9
3 | 1 | 0 | 0 | 0 | 0 | 1 | 0.9859 | -0.098397 | 0.4 | 1 | 1.1 | 0.9
5 | 1 | 0.012028 | 0.0030146 | 0 | 0 | 1 | 0.98451 | -0.10829 | 0.4 | 1 | 1.1 | 0.9
18 | 1 | 0.0012287 | 0.00030795 | 0 | 0 | 1 | 0.98491 | -0.10543 | 0.4 | 1 | 1.1 | 0.9
19 | 1 | 0 | 0 | 0 | 0 | 1 | 0.9865 | -0.094194 | 0.4 | 1 | 1.1 | 0.9
4 | 1 | 0 | 0 | 0 | 0 | 1 | 0.98434 | -0.10945 | 0.4 | 1 | 1.1 | 0.9
33 | 1 | 0.0068556 | 0.0017182 | 0 | 0 | 1 | 0.98201 | -0.12596 | 0.4 | 1 | 1.1 | 0.9
15 | 1 | 0 | 0 | 0 | 0 | 1 | 0.98706 | -0.090406 | 0.4 | 1 | 1.1 | 0.9
17 | 1 | 0 | 0 | 0 | 0 | 1 | 0.99872 | -0.008846 | 0.4 | 1 | 1.1 | 0.9
24 | 1 | 0.018534 | 0.004645 | 0 | 0 | 1 | 0.98436 | -0.10956 | 0.4 | 1 | 1.1 | 0.9
47 | 3 | 0.022712 | 0.0056921 | 0 | 0 | 1 | 1 | 0 | 0.4 | 1 | 1.1 | 0.9
43 | 1 | 0.0045653 | 0.0011442 | 0 | 0 | 1 | 0.98932 | -0.07434 | 0.4 | 1 | 1.1 | 0.9
25 | 1 | 0.042213 | 0.01058 | 0 | 0 | 1 | 0.98428 | -0.11008 | 0.4 | 1 | 1.1 | 0.9
26 | 1 | 0 | 0 | 0 | 0 | 1 | 0.98364 | -0.11467 | 0.4 | 1 | 1.1 | 0.9
54 | 1 | 0.0016258 | 0.00040747 | 0 | 0 | 1 | 0.98343 | -0.11617 | 0.4 | 1 | 1.1 | 0.9
28 | 1 | 0.003404 | 0.00085312 | 0 | 0 | 1 | 0.98272 | -0.12126 | 0.4 | 1 | 1.1 | 0.9
29 | 1 | 0 | 0 | 0 | 0 | 1 | 0.98296 | -0.11953 | 0.4 | 1 | 1.1 | 0.9
31 | 1 | 0 | 0 | 0 | 0 | 1 | 0.98342 | -0.11623 | 0.4 | 1 | 1.1 | 0.9
34 | 1 | 0 | 0 | 0 | 0 | 1 | 0.98172 | -0.12802 | 0.4 | 1 | 1.1 | 0.9
35 | 1 | 0 | 0 | 0 | 0 | 1 | 0.97961 | -0.14306 | 0.4 | 1 | 1.1 | 0.9
40 | 1 | 0 | 0 | 0 | 0 | 1 | 0.97896 | -0.14776 | 0.4 | 1 | 1.1 | 0.9
38 | 1 | 0.0037592 | 0.00094214 | 0 | 0 | 1 | 0.97925 | -0.14568 | 0.4 | 1 | 1.1 | 0.9
36 | 1 | 0 | 0 | 0 | 0 | 1 | 0.99867 | -0.0091825 | 0.4 | 1 | 1.1 | 0.9
48 | 1 | 0 | 0 | 0 | 0 | 1 | 0.99613 | -0.026732 | 0.4 | 1 | 1.1 | 0.9
37 | 1 | 0 | 0 | 0 | 0 | 1 | 0.99373 | -0.043408 | 0.4 | 1 | 1.1 | 0.9
45 | 1 | 0 | 0 | 0 | 0 | 1 | 0.99279 | -0.050017 | 0.4 | 1 | 1.1 | 0.9
50 | 1 | 0.0012656 | 0.0003172 | 0 | 0 | 1 | 0.99536 | -0.032129 | 0.4 | 1 | 1.1 | 0.9
39 | 1 | 0 | 0 | 0 | 0 | 1 | 0.97902 | -0.14731 | 0.4 | 1 | 1.1 | 0.9
42 | 1 | 0.01186 | 0.0029724 | 0 | 0 | 1 | 0.97851 | -0.15097 | 0.4 | 1 | 1.1 | 0.9
46 | 1 | 0 | 0 | 0 | 0 | 1 | 0.97826 | -0.15275 | 0.4 | 1 | 1.1 | 0.9
51 | 1 | 0.0028411 | 0.00071205 | 0 | 0 | 1 | 0.97891 | -0.1481 | 0.4 | 1 | 1.1 | 0.9
44 | 1 | 0.0056362 | 0.0014126 | 0 | 0 | 1 | 0.98939 | -0.073819 | 0.4 | 1 | 1.1 | 0.9
49 | 1 | 0.0082865 | 0.0020768 | 0 | 0 | 1 | 0.97806 | -0.15418 | 0.4 | 1 | 1.1 | 0.9

## generator_data
GEN_BUS | PG | QG | QMAX | QMIN | VG | MBASE | GEN_STATUS | PMAX | PMIN
47 | 0.14969 | 0.037777 | 10 | -10 | 1 | 100 | 1 | 10 | 0

## branch_data
F_BUS | T_BUS | BR_R | BR_X | BR_B | RATE_A | RATE_B | RATE_C | TAP | SHIFT | BR_STATUS | ANGMIN | ANGMAX | P_in | Q_in | P_out | Q_out
1 | 2 | 1.8231 | 0.7012 | 1.8398e-09 | 0 | 0 | 0 | 0 | 0 | 1 | -90 | 90 | 0.01204 | 0.0030184 | -0.012037 | -0.0030175
1 | 3 | 2.6828 | 1.0318 | 2.7074e-09 | 0 | 0 | 0 | 0 | 0 | 1 | -90 | 90 | -0.012878 | -0.0032284 | 0.012883 | 0.00323
2 | 5 | 5.7063 | 2.1947 | 5.7586e-09 | 0 | 0 | 0 | 0 | 0 | 1 | -90 | 90 | 0.012037 | 0.0030175 | -0.012028 | -0.0030146
3 | 18 | 2.5514 | 0.98132 | 2.5748e-09 | 0 | 0 | 0 | 0 | 0 | 1 | -90 | 90 | 0.035054 | 0.0088112 | -0.03502 | -0.0087983
3 | 19 | 1.1154 | 0.429 | 1.1256e-09 | 0 | 0 | 0 | 0 | 0 | 1 | -90 | 90 | -0.047937 | -0.012041 | 0.047965 | 0.012052
18 | 4 | 1.5085 | 0.58021 | 1.5224e-09 | 0 | 0 | 0 | 0 | 0 | 1 | -90 | 90 | 0.033791 | 0.0084904 | -0.033772 | -0.0084832
19 | 43 | 5.2871 | 2.0335 | 5.3356e-09 | 0 | 0 | 0 | 0 | 0 | 1 | -90 | 90 | -0.047965 | -0.012052 | 0.048098 | 0.012102
4 | 33 | 6.1823 | 2.3778 | 6.239e-09 | 0 | 0 | 0 | 0 | 0 | 1 | -90 | 90 | 0.033772 | 0.0084833 | -0.033695 | -0.0084541
33 | 34 | 0.96642 | 0.3717 | 9.7529e-10 | 0 | 0 | 0 | 0 | 0 | 1 | -90 | 90 | 0.026839 | 0.0067359 | -0.026832 | -0.0067331
15 | 17 | 15.9137 | 6.1207 | 1.606e-08 | 0 | 0 | 0 | 0 | 0 | 1 | -90 | 90 | -0.065962 | -0.016553 | 0.066717 | 0.016842
15 | 24 | 3.6834 | 1.4167 | 3.7172e-09 | 0 | 0 | 0 | 0 | 0 | 1 | -90 | 90 | 0.065962 | 0.016553 | -0.065787 | -0.016486
17 | 47 | 1.7484 | 0.67248 | 1.7645e-09 | 0 | 0 | 0 | 0 | 0 | 1 | -90 | 90 | -0.066717 | -0.016842 | 0.0668 | 0.016873
24 | 25 | 0.1409 | 0.054191 | 1.4219e-10 | 0 | 0 | 0 | 0 | 0 | 1 | -90 | 90 | 0.047253 | 0.011841 | -0.04725 | -0.01184
47 | 36 | 2.0171 | 0.7758 | 2.0356e-09 | 0 | 0 | 0 | 0 | 0 | 1 | -90 | 90 | 0.060181 | 0.015211 | -0.060103 | -0.015182
43 | 44 | 0.12704 | 0.048862 | 1.2821e-10 | 0 | 0 | 0 | 0 | 0 | 1 | -90 | 90 | -0.052663 | -0.013247 | 0.052667 | 0.013248
25 | 26 | 11.4417 | 4.4007 | 1.1547e-08 | 0 | 0 | 0 | 0 | 0 | 1 | -90 | 90 | 0.0050364 | 0.0012598 | -0.0050332 | -0.0012597
26 | 54 | 3.7599 | 1.4461 | 3.7944e-09 | 0 | 0 | 0 | 0 | 0 | 1 | -90 | 90 | 0.0050332 | 0.0012597 | -0.0050322 | -0.0012597
54 | 31 | 0.22203 | 0.085396 | 2.2407e-10 | 0 | 0 | 0 | 0 | 0 | 1 | -90 | 90 | 0.0034064 | 0.00085221 | -0.0034063 | -0.00085222
28 | 29 | 6.3848 | 2.4557 | 6.4434e-09 | 0 | 0 | 0 | 0 | 0 | 1 | -90 | 90 | -0.003404 | -0.00085312 | 0.0034048 | 0.00085281
29 | 31 | 12.1577 | 4.676 | 1.2269e-08 | 0 | 0 | 0 | 0 | 0 | 1 | -90 | 90 | -0.0034048 | -0.00085281 | 0.0034063 | 0.00085222
34 | 35 | 7.0399 | 2.7077 | 7.1045e-09 | 0 | 0 | 0 | 0 | 0 | 1 | -90 | 90 | 0.026832 | 0.0067331 | -0.026776 | -0.0067123
35 | 40 | 5.2772 | 2.0297 | 5.3256e-09 | 0 | 0 | 0 | 0 | 0 | 1 | -90 | 90 | 0.011142 | 0.0027929 | -0.011135 | -0.0027907
35 | 38 | 2.0943 | 0.8055 | 2.1135e-09 | 0 | 0 | 0 | 0 | 0 | 1 | -90 | 90 | 0.015633 | 0.0039194 | -0.015628 | -0.0039174
40 | 46 | 7.5062 | 2.887 | 7.5751e-09 | 0 | 0 | 0 | 0 | 0 | 1 | -90 | 90 | 0.0082938 | 0.0020787 | -0.008288 | -0.0020772
40 | 51 | 1.4909 | 0.57344 | 1.5046e-09 | 0 | 0 | 0 | 0 | 0 | 1 | -90 | 90 | 0.0028412 | 0.00071196 | -0.0028411 | -0.00071205
38 | 39 | 1.7142 | 0.65931 | 1.7299e-09 | 0 | 0 | 0 | 0 | 0 | 1 | -90 | 90 | 0.011869 | 0.0029752 | -0.011866 | -0.0029744
36 | 48 | 3.8403 | 1.477 | 3.8756e-09 | 0 | 0 | 0 | 0 | 0 | 1 | -90 | 90 | 0.060103 | 0.015182 | -0.059955 | -0.015125
48 | 50 | 1.177 | 0.45269 | 1.1878e-09 | 0 | 0 | 0 | 0 | 0 | 1 | -90 | 90 | 0.059955 | 0.015125 | -0.05991 | -0.015108
37 | 45 | 1.4658 | 0.56375 | 1.4792e-09 | 0 | 0 | 0 | 0 | 0 | 1 | -90 | 90 | 0.058551 | 0.014755 | -0.058497 | -0.014735
37 | 50 | 2.5078 | 0.96455 | 2.5308e-09 | 0 | 0 | 0 | 0 | 0 | 1 | -90 | 90 | -0.058551 | -0.014755 | 0.058644 | 0.014791
45 | 44 | 5.2556 | 2.0214 | 5.3038e-09 | 0 | 0 | 0 | 0 | 0 | 1 | -90 | 90 | 0.058497 | 0.014735 | -0.058303 | -0.014661
39 | 42 | 3.8539 | 1.4823 | 3.8893e-09 | 0 | 0 | 0 | 0 | 0 | 1 | -90 | 90 | 0.011866 | 0.0029744 | -0.01186 | -0.0029724
46 | 49 | 2.148 | 0.82615 | 2.1677e-09 | 0 | 0 | 0 | 0 | 0 | 1 | -90 | 90 | 0.008288 | 0.0020772 | -0.0082864 | -0.0020768