## bus_data
BUS_I | BUS_TYPE | Pd | Qd | Gs | Bs | area | Vm | Va | baseKV | zone | Vmax | Vmin
1 | 1 | 0.031476 | 0.0078887 | 0 | 0 | 1 | 0.99832 | -0.011727 | 0.4 | 1 | 1.1 | 0.9
2 | 3 | 0.025995 | 0.0065151 | 0 | 0 | 1 | 1 | 0 | 0.4 | 1 | 1.1 | 0.9
3 | 1 | 0 | 0 | 0 | 0 | 1 | 0.99547 | -0.031687 | 0.4 | 1 | 1.1 | 0.9
4 | 1 | 0.023055 | 0.0057781 | 0 | 0 | 1 | 0.99984 | -0.0011546 | 0.4 | 1 | 1.1 | 0.9
5 | 1 | 0 | 0 | 0 | 0 | 1 | 0.99423 | -0.040407 | 0.4 | 1 | 1.1 | 0.9
10 | 1 | 0.0062093 | 0.0015562 | 0 | 0 | 1 | 0.99973 | -0.0018794 | 0.4 | 1 | 1.1 | 0.9
15 | 1 | 0.04785 | 0.011992 | 0 | 0 | 1 | 0.99337 | -0.04646 | 0.4 | 1 | 1.1 | 0.9
6 | 1 | 0 | 0 | 0 | 0 | 1 | 0.99297 | -0.049232 | 0.4 | 1 | 1.1 | 0.9
13 | 1 | 0 | 0 | 0 | 0 | 1 | 0.99249 | -0.052636 | 0.4 | 1 | 1.1 | 0.9
7 | 1 | 0 | 0 | 0 | 0 | 1 | 0.99191 | -0.056715 | 0.4 | 1 | 1.1 | 0.9
14 | 1 | 0.0024001 | 0.00060151 | 0 | 0 | 1 | 0.99148 | -0.059821 | 0.4 | 1 | 1.1 | 0.9
12 | 1 | 0.003599 | 0.000902 | 0 | 0 | 1 | 0.992 | -0.056129 | 0.4 | 1 | 1.1 | 0.9
8 | 1 | 0 | 0 | 0 | 0 | 1 | 0.99134 | -0.06081 | 0.4 | 1 | 1.1 | 0.9
9 | 1 | 0 | 0 | 0 | 0 | 1 | 0.99127 | -0.061306 | 0.4 | 1 | 1.1 | 0.9
21 | 1 | 0.0016604 | 0.00041613 | 0 | 0 | 1 | 0.99146 | -0.059939 | 0.4 | 1 | 1.1 | 0.9
22 | 1 | 0.00047858 | 0.00011994 | 0 | 0 | 1 | 0.99105 | -0.062851 | 0.4 | 1 | 1.1 | 0.9
11 | 1 | 0.0049323 | 0.0012362 | 0 | 0 | 1 | 0.99959 | -0.0028739 | 0.4 | 1 | 1.1 | 0.9
20 | 1 | 0.00067324 | 0.00016873 | 0 | 0 | 1 | 0.99098 | -0.063359 | 0.4 | 1 | 1.1 | 0.9
16 | 1 | 0.00050517 | 0.00012661 | 0 | 0 | 1 | 0.99011 | -0.069498 | 0.4 | 1 | 1.1 | 0.9
17 | 1 | 0.0036111 | 0.00090503 | 0 | 0 | 1 | 0.99012 | -0.069433 | 0.4 | 1 | 1.1 | 0.9
18 | 1 | 0.00072926 | 0.00018277 | 0 | 0 | 1 | 0.99045 | -0.067097 | 0.4 | 1 | 1.1 | 0.9
19 | 1 | 0 | 0 | 0 | 0 | 1 | 0.99055 | -0.066404 | 0.4 | 1 | 1.1 | 0.9

## generator_data
GEN_BUS | PG | QG | QMAX | QMIN | VG | MBASE | GEN_STATUS | PMAX | PMIN
2 | 0.15366 | 0.038571 | 10 | -10 | 1 | 100 | 1 | 10 | 0

## branch_data
F_BUS | T_BUS | BR_R | BR_X | BR_B | RATE_A | RATE_B | RATE_C | TAP | SHIFT | BR_STATUS | ANGMIN | ANGMAX | P_in | Q_in | P_out | Q_out
1 | 2 | 1.6394 | 0.63054 | 1.6544e-09 | 0 | 0 | 0 | 0 | 0 | 1 | -90 | 90 | -0.093311 | -0.023425 | 0.093463 | 0.023483
1 | 3 | 4.1984 | 1.6148 | 4.2369e-09 | 0 | 0 | 0 | 0 | 0 | 1 | -90 | 90 | 0.061835 | 0.015536 | -0.061663 | -0.015471
2 | 4 | 0.43968 | 0.16911 | 4.4372e-10 | 0 | 0 | 0 | 0 | 0 | 1 | -90 | 90 | 0.034204 | 0.0085729 | -0.034198 | -0.0085708
3 | 5 | 1.8268 | 0.7026 | 1.8435e-09 | 0 | 0 | 0 | 0 | 0 | 1 | -90 | 90 | 0.061663 | 0.015471 | -0.061589 | -0.015443
4 | 10 | 0.84685 | 0.32571 | 8.5462e-10 | 0 | 0 | 0 | 0 | 0 | 1 | -90 | 90 | 0.011143 | 0.0027927 | -0.011142 | -0.0027923
5 | 15 | 1.2656 | 0.48677 | 1.2772e-09 | 0 | 0 | 0 | 0 | 0 | 1 | -90 | 90 | 0.061589 | 0.015443 | -0.061537 | -0.015423
10 | 11 | 2.624 | 1.0092 | 2.6481e-09 | 0 | 0 | 0 | 0 | 0 | 1 | -90 | 90 | 0.004933 | 0.0012362 | -0.0049323 | -0.0012362
15 | 6 | 2.602 | 1.0008 | 2.6259e-09 | 0 | 0 | 0 | 0 | 0 | 1 | -90 | 90 | 0.013687 | 0.0034304 | -0.013682 | -0.0034286
6 | 13 | 3.1929 | 1.2281 | 3.2222e-09 | 0 | 0 | 0 | 0 | 0 | 1 | -90 | 90 | 0.013682 | 0.0034286 | -0.013675 | -0.0034265
13 | 12 | 3.2751 | 1.2596 | 3.3051e-09 | 0 | 0 | 0 | 0 | 0 | 1 | -90 | 90 | 0.013675 | 0.0034265 | -0.013669 | -0.0034242
7 | 14 | 3.9471 | 1.5181 | 3.9833e-09 | 0 | 0 | 0 | 0 | 0 | 1 | -90 | 90 | 0.010069 | 0.002522 | -0.010065 | -0.0025207
7 | 12 | 0.74515 | 0.2866 | 7.5199e-10 | 0 | 0 | 0 | 0 | 0 | 1 | -90 | 90 | -0.010069 | -0.002522 | 0.01007 | 0.0025222
14 | 21 | 0.19739 | 0.075918 | 1.992e-10 | 0 | 0 | 0 | 0 | 0 | 1 | -90 | 90 | 0.0076645 | 0.0019192 | -0.0076644 | -0.0019192
8 | 9 | 1.057 | 0.40655 | 1.0667e-09 | 0 | 0 | 0 | 0 | 0 | 1 | -90 | 90 | 0.0060033 | 0.001503 | -0.0060029 | -0.0015029
8 | 21 | 1.8523 | 0.71242 | 1.8693e-09 | 0 | 0 | 0 | 0 | 0 | 1 | -90 | 90 | -0.0060033 | -0.001503 | 0.006004 | 0.0015031
9 | 22 | 3.288 | 1.2646 | 3.3182e-09 | 0 | 0 | 0 | 0 | 0 | 1 | -90 | 90 | 0.0060029 | 0.0015029 | -0.0060016 | -0.0015027
22 | 20 | 1.173 | 0.45116 | 1.1838e-09 | 0 | 0 | 0 | 0 | 0 | 1 | -90 | 90 | 0.005523 | 0.0013828 | -0.0055226 | -0.0013828
20 | 19 | 8.0186 | 3.0841 | 8.0922e-09 | 0 | 0 | 0 | 0 | 0 | 1 | -90 | 90 | 0.0048494 | 0.001214 | -0.0048473 | -0.001214
16 | 17 | 1.6395 | 0.63058 | 1.6545e-09 | 0 | 0 | 0 | 0 | 0 | 1 | -90 | 90 | -0.00050517 | -0.00012661 | 0.00050518 | 0.00012645
17 | 18 | 7.2429 | 2.7857 | 7.3093e-09 | 0 | 0 | 0 | 0 | 0 | 1 | -90 | 90 | -0.0041163 | -0.0010315 | 0.0041176 | 0.0010313
18 | 19 | 1.8234 | 0.70131 | 1.8401e-09 | 0 | 0 | 0 | 0 | 0 | 1 | -90 | 90 | -0.0048469 | -0.001214 | 0.0048473 | 0.001214