## bus_data
BUS_I | BUS_TYPE | Pd | Qd | Gs | Bs | area | Vm | Va | baseKV | zone | Vmax | Vmin
1 | 1 | 0.0032891 | 0.00082432 | 0 | 0 | 1 | 0.99204 | -0.055812 | 0.4 | 1 | 1.1 | 0.9
2 | 1 | 0 | 0 | 0 | 0 | 1 | 0.99255 | -0.052221 | 0.4 | 1 | 1.1 | 0.9
3 | 1 | 0 | 0 | 0 | 0 | 1 | 0.99167 | -0.05842 | 0.4 | 1 | 1.1 | 0.9
4 | 1 | 0 | 0 | 0 | 0 | 1 | 0.99344 | -0.045924 | 0.4 | 1 | 1.1 | 0.9
5 | 1 | 0.0025197 | 0.0006315 | 0 | 0 | 1 | 0.99096 | -0.063437 | 0.4 | 1 | 1.1 | 0.9
8 | 1 | 0.011594 | 0.0029056 | 0 | 0 | 1 | 0.99363 | -0.044613 | 0.4 | 1 | 1.1 | 0.9
6 | 1 | 0.0034271 | 0.00085891 | 0 | 0 | 1 | 0.99088 | -0.063985 | 0.4 | 1 | 1.1 | 0.9
9 | 1 | 0 | 0 | 0 | 0 | 1 | 0.99445 | -0.038799 | 0.4 | 1 | 1.1 | 0.9
7 | 1 | 0 | 0 | 0 | 0 | 1 | 0.99058 | -0.0661 | 0.4 | 1 | 1.1 | 0.9
33 | 1 | 0.0047656 | 0.0011944 | 0 | 0 | 1 | 0.99041 | -0.067311 | 0.4 | 1 | 1.1 | 0.9
10 | 1 | 0 | 0 | 0 | 0 | 1 | 0.99509 | -0.034327 | 0.4 | 1 | 1.1 | 0.9
31 | 1 | 0.0024477 | 0.00061346 | 0 | 0 | 1 | 0.99026 | -0.068364 | 0.4 | 1 | 1.1 | 0.9
12 | 1 | 0.018616 | 0.0046657 | 0 | 0 | 1 | 0.99569 | -0.03014 | 0.4 | 1 | 1.1 | 0.9
13 | 1 | 0 | 0 | 0 | 0 | 1 | 0.99623 | -0.026319 | 0.4 | 1 | 1.1 | 0.9
14 | 1 | 0 | 0 | 0 | 0 | 1 | 0.99879 | -0.0084614 | 0.4 | 1 | 1.1 | 0.9
20 | 1 | 0.0061293 | 0.0015361 | 0 | 0 | 1 | 0.99962 | -0.0026735 | 0.4 | 1 | 1.1 | 0.9
45 | 1 | 0.0027821 | 0.00069725 | 0 | 0 | 1 | 0.99153 | -0.059327 | 0.4 | 1 | 1.1 | 0.9
26 | 1 | 0.0057983 | 0.0014532 | 0 | 0 | 1 | 0.99157 | -0.059041 | 0.4 | 1 | 1.1 | 0.9
19 | 3 | 0.0066251 | 0.0016604 | 0 | 0 | 1 | 1 | 0 | 0.4 | 1 | 1.1 | 0.9
15 | 1 | 0.015689 | 0.0039321 | 0 | 0 | 1 | 0.99621 | -0.0265 | 0.4 | 1 | 1.1 | 0.9
16 | 1 | 0 | 0 | 0 | 0 | 1 | 0.99664 | -0.023511 | 0.4 | 1 | 1.1 | 0.9
17 | 1 | 0.0057972 | 0.0014529 | 0 | 0 | 1 | 0.99685 | -0.022019 | 0.4 | 1 | 1.1 | 0.9
18 | 1 | 0 | 0 | 0 | 0 | 1 | 0.99663 | -0.023564 | 0.4 | 1 | 1.1 | 0.9
58 | 1 | 0.0057137 | 0.001432 | 0 | 0 | 1 | 0.9975 | -0.017424 | 0.4 | 1 | 1.1 | 0.9
59 | 1 | 0.0014377 | 0.00036031 | 0 | 0 | 1 | 0.99653 | -0.024259 | 0.4 | 1 | 1.1 | 0.9
30 | 1 | 0.0020346 | 0.00050991 | 0 | 0 | 1 | 0.99827 | -0.012047 | 0.4 | 1 | 1.1 | 0.9
21 | 1 | 0.0054684 | 0.0013705 | 0 | 0 | 1 | 0.99948 | -0.0036055 | 0.4 | 1 | 1.1 | 0.9
22 | 1 | 0 | 0 | 0 | 0 | 1 | 0.99834 | -0.01155 | 0.4 | 1 | 1.1 | 0.9
29 | 1 | 0.0041837 | 0.0010485 | 0 | 0 | 1 | 0.99636 | -0.02538 | 0.4 | 1 | 1.1 | 0.9
28 | 1 | 0 | 0 | 0 | 0 | 1 | 0.99341 | -0.046077 | 0.4 | 1 | 1.1 | 0.9
23 | 1 | 0.0056806 | 0.0014237 | 0 | 0 | 1 | 0.99213 | -0.055101 | 0.4 | 1 | 1.1 | 0.9
24 | 1 | 0.005713 | 0.0014318 | 0 | 0 | 1 | 0.99175 | -0.057759 | 0.4 | 1 | 1.1 | 0.9
25 | 1 | 0 | 0 | 0 | 0 | 1 | 0.99233 | -0.05369 | 0.4 | 1 | 1.1 | 0.9
27 | 1 | 0.0035478 | 0.00088917 | 0 | 0 | 1 | 0.9916 | -0.058806 | 0.4 | 1 | 1.1 | 0.9
43 | 1 | 0.0076609 | 0.00192 | 0 | 0 | 1 | 0.99107 | -0.062579 | 0.4 | 1 | 1.1 | 0.9
50 | 1 | 0 | 0 | 0 | 0 | 1 | 0.99219 | -0.054682 | 0.4 | 1 | 1.1 | 0.9
39 | 1 | 0.0042764 | 0.0010718 | 0 | 0 | 1 | 0.99101 | -0.062988 | 0.4 | 1 | 1.1 | 0.9
42 | 1 | 0.0023789 | 0.00059622 | 0 | 0 | 1 | 0.99039 | -0.067405 | 0.4 | 1 | 1.1 | 0.9
38 | 1 | 0 | 0 | 0 | 0 | 1 | 0.99041 | -0.067283 | 0.4 | 1 | 1.1 | 0.9
48 | 1 | 0.0029303 | 0.0007344 | 0 | 0 | 1 | 0.99172 | -0.057963 | 0.4 | 1 | 1.1 | 0.9
32 | 1 | 0.0023221 | 0.00058197 | 0 | 0 | 1 | 0.9902 | -0.068768 | 0.4 | 1 | 1.1 | 0.9
34 | 1 | 0.00134 | 0.00033583 | 0 | 0 | 1 | 0.99019 | -0.068876 | 0.4 | 1 | 1.1 | 0.9
36 | 1 | 0.0035528 | 0.00089042 | 0 | 0 | 1 | 0.99059 | -0.065972 | 0.4 | 1 | 1.1 | 0.9
37 | 1 | 0 | 0 | 0 | 0 | 1 | 0.99078 | -0.064665 | 0.4 | 1 | 1.1 | 0.9
40 | 1 | 0 | 0 | 0 | 0 | 1 | 0.99072 | -0.06505 | 0.4 | 1 | 1.1 | 0.9
41 | 1 | 0.0028651 | 0.00071805 | 0 | 0 | 1 | 0.99027 | -0.068242 | 0.4 | 1 | 1.1 | 0.9
44 | 1 | 0.0019014 | 0.00047652 | 0 | 0 | 1 | 0.99068 | -0.065371 | 0.4 | 1 | 1.1 | 0.9
47 | 1 | 0 | 0 | 0 | 0 | 1 | 0.99022 | -0.06858 | 0.4 | 1 | 1.1 | 0.9
46 | 1 | 0.00067639 | 0.00016952 | 0 | 0 | 1 | 0.99019 | -0.068818 | 0.4 | 1 | 1.1 | 0.9
49 | 1 | 0 | 0 | 0 | 0 | 1 | 0.99078 | -0.064586 | 0.4 | 1 | 1.1 | 0.9
51 | 1 | 0.0038597 | 0.00096732 | 0 | 0 | 1 | 0.99046 | -0.066895 | 0.4 | 1 | 1.1 | 0.9
52 | 1 | 0.0014237 | 0.00035682 | 0 | 0 | 1 | 0.99058 | -0.066051 | 0.4 | 1 | 1.1 | 0.9
55 | 1 | 0 | 0 | 0 | 0 | 1 | 0.99031 | -0.06792 | 0.4 | 1 | 1.1 | 0.9
53 | 1 | 0.015891 | 0.0039826 | 0 | 0 | 1 | 0.98968 | -0.072407 | 0.4 | 1 | 1.1 | 0.9
56 | 1 | 0 | 0 | 0 | 0 | 1 | 0.99025 | -0.068369 | 0.4 | 1 | 1.1 | 0.9
54 | 1 | 0.0035457 | 0.00088863 | 0 | 0 | 1 | 0.99021 | -0.068672 | 0.4 | 1 | 1.1 | 0.9
57 | 1 | 0.0038387 | 0.00096206 | 0 | 0 | 1 | 0.99019 | -0.068801 | 0.4 | 1 | 1.1 | 0.9

## generator_data
GEN_BUS | PG | QG | QMAX | QMIN | VG | MBASE | GEN_STATUS | PMAX | PMIN
19 | 0.18288 | 0.045976 | 10 | -10 | 1 | 100 | 1 | 10 | 0

## branch_data
F_BUS | T_BUS | BR_R | BR_X | BR_B | RATE_A | RATE_B | RATE_C | TAP | SHIFT | BR_STATUS | ANGMIN | ANGMAX | P_in | Q_in | P_out | Q_out
1 | 2 | 2.2884 | 0.88016 | 2.3094e-09 | 0 | 0 | 0 | 0 | 0 | 1 | -90 | 90 | -0.020136 | -0.0050485 | 0.020146 | 0.0050521
1 | 3 | 1.986 | 0.76383 | 2.0042e-09 | 0 | 0 | 0 | 0 | 0 | 1 | -90 | 90 | 0.016847 | 0.0042242 | -0.016841 | -0.0042221
2 | 4 | 4.0187 | 1.5456 | 4.0556e-09 | 0 | 0 | 0 | 0 | 0 | 1 | -90 | 90 | -0.020146 | -0.0050521 | 0.020164 | 0.0050585
3 | 5 | 3.8155 | 1.4675 | 3.8505e-09 | 0 | 0 | 0 | 0 | 0 | 1 | -90 | 90 | 0.016841 | 0.0042221 | -0.016829 | -0.0042179
4 | 8 | 0.83763 | 0.32216 | 8.4531e-10 | 0 | 0 | 0 | 0 | 0 | 1 | -90 | 90 | -0.020164 | -0.0050585 | 0.020168 | 0.0050598
5 | 6 | 0.48962 | 0.18831 | 4.9411e-10 | 0 | 0 | 0 | 0 | 0 | 1 | -90 | 90 | 0.01431 | 0.0035864 | -0.014309 | -0.0035861
8 | 9 | 2.3589 | 0.90727 | 2.3805e-09 | 0 | 0 | 0 | 0 | 0 | 1 | -90 | 90 | -0.031761 | -0.0079655 | 0.031787 | 0.0079751
6 | 7 | 2.4848 | 0.95569 | 2.5076e-09 | 0 | 0 | 0 | 0 | 0 | 1 | -90 | 90 | 0.010882 | 0.0027272 | -0.010878 | -0.0027262
9 | 10 | 1.8171 | 0.6989 | 1.8338e-09 | 0 | 0 | 0 | 0 | 0 | 1 | -90 | 90 | -0.031787 | -0.0079751 | 0.031807 | 0.0079825
7 | 33 | 1.4229 | 0.54727 | 1.436e-09 | 0 | 0 | 0 | 0 | 0 | 1 | -90 | 90 | 0.010878 | 0.0027262 | -0.010877 | -0.0027256
33 | 31 | 2.1998 | 0.84609 | 2.22e-09 | 0 | 0 | 0 | 0 | 0 | 1 | -90 | 90 | 0.0061109 | 0.0015312 | -0.00611 | -0.0015311
10 | 12 | 1.7031 | 0.65505 | 1.7187e-09 | 0 | 0 | 0 | 0 | 0 | 1 | -90 | 90 | -0.031807 | -0.0079825 | 0.031825 | 0.0079894
31 | 32 | 1.409 | 0.54191 | 1.4219e-09 | 0 | 0 | 0 | 0 | 0 | 1 | -90 | 90 | 0.0036623 | 0.00091765 | -0.0036621 | -0.00091771
12 | 13 | 0.98085 | 0.37725 | 9.8986e-10 | 0 | 0 | 0 | 0 | 0 | 1 | -90 | 90 | -0.050441 | -0.012655 | 0.050468 | 0.012665
13 | 14 | 4.5972 | 1.7682 | 4.6394e-09 | 0 | 0 | 0 | 0 | 0 | 1 | -90 | 90 | -0.050468 | -0.012665 | 0.050594 | 0.012713
14 | 20 | 1.4951 | 0.57502 | 1.5088e-09 | 0 | 0 | 0 | 0 | 0 | 1 | -90 | 90 | -0.050594 | -0.012713 | 0.050634 | 0.012729
20 | 19 | 0.61636 | 0.23706 | 6.2202e-10 | 0 | 0 | 0 | 0 | 0 | 1 | -90 | 90 | -0.056764 | -0.014265 | 0.056785 | 0.014273
45 | 26 | 1.313 | 0.50501 | 1.3251e-09 | 0 | 0 | 0 | 0 | 0 | 1 | -90 | 90 | -0.0027821 | -0.00069725 | 0.0027822 | 0.00069717
26 | 24 | 1.9131 | 0.73582 | 1.9307e-09 | 0 | 0 | 0 | 0 | 0 | 1 | -90 | 90 | -0.0085805 | -0.0021504 | 0.008582 | 0.0021508
19 | 21 | 0.39541 | 0.15208 | 7.9808e-10 | 0 | 0 | 0 | 0 | 0 | 1 | -90 | 90 | 0.11947 | 0.030042 | -0.11941 | -0.030019
15 | 16 | 2.464 | 0.94769 | 2.4866e-09 | 0 | 0 | 0 | 0 | 0 | 1 | -90 | 90 | -0.015689 | -0.0039321 | 0.015696 | 0.0039344
16 | 17 | 1.1269 | 0.43344 | 1.1373e-09 | 0 | 0 | 0 | 0 | 0 | 1 | -90 | 90 | -0.017134 | -0.0042941 | 0.017137 | 0.0042953
16 | 18 | 0.47879 | 0.18415 | 4.8318e-10 | 0 | 0 | 0 | 0 | 0 | 1 | -90 | 90 | 0.0014378 | 0.0003597 | -0.0014378 | -0.00035974
17 | 58 | 2.5948 | 0.99799 | 2.6186e-09 | 0 | 0 | 0 | 0 | 0 | 1 | -90 | 90 | -0.022934 | -0.0057483 | 0.022949 | 0.0057536
18 | 59 | 6.2431 | 2.4012 | 6.3004e-09 | 0 | 0 | 0 | 0 | 0 | 1 | -90 | 90 | 0.0014378 | 0.00035974 | -0.0014377 | -0.00036031
58 | 30 | 2.4347 | 0.93641 | 2.457e-09 | 0 | 0 | 0 | 0 | 0 | 1 | -90 | 90 | -0.028663 | -0.0071856 | 0.028684 | 0.0071936
30 | 22 | 0.21001 | 0.080772 | 2.1193e-10 | 0 | 0 | 0 | 0 | 0 | 1 | -90 | 90 | -0.030719 | -0.0077035 | 0.030721 | 0.0077043
21 | 22 | 0.91188 | 0.35072 | 1.8405e-09 | 0 | 0 | 0 | 0 | 0 | 1 | -90 | 90 | 0.11394 | 0.028649 | -0.11381 | -0.028601
22 | 29 | 2.1704 | 0.83477 | 2.1903e-09 | 0 | 0 | 0 | 0 | 0 | 1 | -90 | 90 | 0.083092 | 0.020896 | -0.082932 | -0.020835
29 | 28 | 3.4049 | 1.3096 | 3.4362e-09 | 0 | 0 | 0 | 0 | 0 | 1 | -90 | 90 | 0.078748 | 0.019787 | -0.078522 | -0.0197
28 | 50 | 3.5067 | 1.3487 | 3.5389e-09 | 0 | 0 | 0 | 0 | 0 | 1 | -90 | 90 | 0.03159 | 0.0079284 | -0.031552 | -0.0079143
28 | 25 | 2.0861 | 0.80235 | 2.1053e-09 | 0 | 0 | 0 | 0 | 0 | 1 | -90 | 90 | 0.046932 | 0.011772 | -0.046883 | -0.011753
23 | 24 | 2.3829 | 0.9165 | 2.4048e-09 | 0 | 0 | 0 | 0 | 0 | 1 | -90 | 90 | 0.0143 | 0.0035844 | -0.014295 | -0.0035826
23 | 25 | 0.90568 | 0.34834 | 9.1399e-10 | 0 | 0 | 0 | 0 | 0 | 1 | -90 | 90 | -0.019981 | -0.0050081 | 0.019985 | 0.0050095
25 | 27 | 2.4392 | 0.93817 | 2.4616e-09 | 0 | 0 | 0 | 0 | 0 | 1 | -90 | 90 | 0.026898 | 0.0067433 | -0.026879 | -0.0067362
27 | 43 | 2.0698 | 0.79606 | 2.0888e-09 | 0 | 0 | 0 | 0 | 0 | 1 | -90 | 90 | 0.023331 | 0.0058471 | -0.023319 | -0.0058426
43 | 39 | 0.33392 | 0.12843 | 3.3699e-10 | 0 | 0 | 0 | 0 | 0 | 1 | -90 | 90 | 0.015658 | 0.0039226 | -0.015657 | -0.0039223
50 | 48 | 1.3347 | 0.51334 | 1.3469e-09 | 0 | 0 | 0 | 0 | 0 | 1 | -90 | 90 | 0.031552 | 0.0079143 | -0.031538 | -0.0079089
39 | 37 | 1.8828 | 0.72414 | 1.9e-09 | 0 | 0 | 0 | 0 | 0 | 1 | -90 | 90 | 0.011381 | 0.0028505 | -0.011378 | -0.0028497
42 | 38 | 0.65282 | 0.25108 | 6.5881e-10 | 0 | 0 | 0 | 0 | 0 | 1 | -90 | 90 | -0.0023789 | -0.00059622 | 0.002379 | 0.00059617
38 | 41 | 3.4511 | 1.3273 | 3.4828e-09 | 0 | 0 | 0 | 0 | 0 | 1 | -90 | 90 | 0.003542 | 0.00088636 | -0.0035415 | -0.00088652
38 | 36 | 2.8235 | 1.0859 | 2.8494e-09 | 0 | 0 | 0 | 0 | 0 | 1 | -90 | 90 | -0.0059209 | -0.0014825 | 0.005922 | 0.0014827
48 | 49 | 2.9669 | 1.1411 | 2.9941e-09 | 0 | 0 | 0 | 0 | 0 | 1 | -90 | 90 | 0.028608 | 0.0071745 | -0.028581 | -0.0071647
32 | 34 | 1.0362 | 0.39856 | 1.0458e-09 | 0 | 0 | 0 | 0 | 0 | 1 | -90 | 90 | 0.00134 | 0.00033574 | -0.00134 | -0.00033583
36 | 37 | 1.7617 | 0.67759 | 1.7779e-09 | 0 | 0 | 0 | 0 | 0 | 1 | -90 | 90 | -0.0094748 | -0.0023731 | 0.0094765 | 0.0023736
37 | 40 | 2.5827 | 0.99335 | 2.6064e-09 | 0 | 0 | 0 | 0 | 0 | 1 | -90 | 90 | 0.0019015 | 0.00047613 | -0.0019014 | -0.00047634
40 | 44 | 2.1595 | 0.83059 | 2.1794e-09 | 0 | 0 | 0 | 0 | 0 | 1 | -90 | 90 | 0.0019014 | 0.00047634 | -0.0019014 | -0.00047652
41 | 47 | 6.3265 | 2.4333 | 6.3846e-09 | 0 | 0 | 0 | 0 | 0 | 1 | -90 | 90 | 0.00067644 | 0.00016847 | -0.00067641 | -0.00016908
47 | 46 | 4.4825 | 1.724 | 4.5236e-09 | 0 | 0 | 0 | 0 | 0 | 1 | -90 | 90 | 0.00067641 | 0.00016908 | -0.00067639 | -0.00016952
49 | 51 | 2.6237 | 1.0091 | 2.6477e-09 | 0 | 0 | 0 | 0 | 0 | 1 | -90 | 90 | 0.011249 | 0.0028191 | -0.011246 | -0.002818
49 | 52 | 1.0816 | 0.41599 | 1.0915e-09 | 0 | 0 | 0 | 0 | 0 | 1 | -90 | 90 | 0.017332 | 0.0043455 | -0.017328 | -0.0043443
51 | 55 | 1.7709 | 0.68111 | 1.7871e-09 | 0 | 0 | 0 | 0 | 0 | 1 | -90 | 90 | 0.0073862 | 0.0018507 | -0.0073852 | -0.0018505
52 | 53 | 5.1066 | 1.9641 | 5.1535e-09 | 0 | 0 | 0 | 0 | 0 | 1 | -90 | 90 | 0.015905 | 0.0039875 | -0.015891 | -0.0039826
55 | 56 | 1.4942 | 0.5747 | 1.5079e-09 | 0 | 0 | 0 | 0 | 0 | 1 | -90 | 90 | 0.0038391 | 0.00096195 | -0.0038389 | -0.00096201
55 | 54 | 2.7107 | 1.0426 | 2.7356e-09 | 0 | 0 | 0 | 0 | 0 | 1 | -90 | 90 | 0.003546 | 0.0008885 | -0.0035457 | -0.00088863
56 | 57 | 1.4368 | 0.55261 | 1.45e-09 | 0 | 0 | 0 | 0 | 0 | 1 | -90 | 90 | 0.0038389 | 0.00096201 | -0.0038387 | -0.00096206